## k-i na 99%
TABELA ELEMENTÓW ROZLICZENIOWYCH
L.p. | KOD Ogólnej Specyfikacji Technicznej | KOD roboty podsta-wowej | Wyszczególnienie elementów rozliczeniowych | Jednostka nazwa ilość |  | Cena jednostk. | Wartość
x | D-01.00.00 | x | ROBOTY PRZYGOTOWAWCZE - Kod CPV 45100000-8 |  |  | x | x
ROBOTY POMIAROWE
1. | D-01.01.01 | BCD 11.01 | Odtworzenie trasy i punktów wysokościowych w terenie równinnym dla liniowych robót ziemnych wraz z wyniesieniem granic nowych działek oraz granicy pasa drogowego | km | 0.92 |  | 0
USUWANIE DRZEW, KRZEWÓW, HUMUSU ORAZ ROBOTY ROZBIÓRKOWE
3. | D-01.02.01 | BCD 22.03 | Karczowanie krzaków i poszycia wraz z wywiezieniemi spaleniem pozostałości | ha | 0.5 |  | 0
4. | D-01.02.01 | BCD 41.01 | Zabezpieczenie drzew przez wykonanie obudowy z desek i folii o średnicy do 30 cm | szt. | 4 |  | 0
5. | D-01.02.02 | BCD 13.02 | Mechaniczne usunięcie warstwy ziemi urodzajnej do gr. 40 cm na odległość do 30 m wraz z wywiezieniem na składowisko Wykonawcy ( 1900*0,3=570,0 m3) | m3 | 570 |  | 0
ROBOTY ROZBIÓRKOWE
6. | D-01.02.04 | BCD 29.01 | Rozebranie drogi z kostki betonowej ( istn. nawierzchnia z k. bet. 10 m2 ) | m2 | 10 |  | 0
7. | D-01.02.04 | BCD 81.01 | Rozebranie słupków do znaków drogowych | szt. | 4 |  | 0
8. | D-01.02.04 | BCD 83.01 | Zdjęcie tarcz znaków drogowych | szt. | 4 |  | 0
9. | D-01.02.09 | BCD 11.02 | Wywiezienie gruzu z terenu rozbiórki wraz z utylizacją na skladowisko Wykonawcy | m3 | 15 |  | 0
|  |  | Razem roboty przygotowawcze: |  |  |  | 0
x | D-02.00.00 | x | ROBOTY ZIEMNE - Kod CPV 45100000-8 |  | x |  | x
10. | D-02.01.01 | BCD 13.01 | Wykonanie wykopów mechanicznie w gruntach kat. I-II z transportem urobku na odkład lub nasyp na składowisko Wykonawcy | m3 | 681.8 |  | 0
11. | D-02.03.01 | BCD 14.04 | Wykonanie nasypów miechanicznie z gruntów kat. I-II z transportem urobku wraz polewaniem i zagęszczeniam, wymiana gruntu( nasyp z zakupu zewnętrznego ) | m3 | 330 |  | 0
|  |  | Razem roboty ziemne: |  |  |  | 0
x | D-03.00.00 | x | ODWODNIENIE KORPUSU DROGOWEGO - Kod CPV 45100000-8 |  | x |  | x
12. | D-03.01.02. | BCD 11.01 | Ułożenie przepustów pod koroną drogi, rury średnicy 40 cm HDPE wraz z ławą fundamentową oraz z obrobieniem wylotów brukowcem i wykonaniem zasypki | m | 75 |  | 0
13. | D-03.01.06. | BCD 11.01 | Wykonanie ścianek czołowych dla przepustów o średnicy do 400 mm, wraz z przygotowaniem fundamentów oraz izolacją lepikiem | m3 | 1 |  | 0
14. | ST.01.01, 01.02 | BCD 11.02 | Wykonanie kanalizacji deszczowej z rur PCV o średnicy do 400mm SN8. | m | 30 |  | 0
15. | ST.01.01, 01.02 | BCD 11.02 | Wykonanie studni rewizyjnej z kręgów betonowych fi 1000 z włazem kl. D400, gl. do 2,0 m | szt. | 3 |  | 0
16. | ST.01.01, 01.02 | BCD 11.02 | Wykonanie wpustów ściekowych z rur betonowych fi 50 cmz osadnikiem, wpust krawężnikowo jezdniowy kl. C250 | szt. | 3 |  | 0
17. | ST.01.01, 01.02 | BCD 11.02 | Przykanlik z rur PCV o średnicy 200 mm SN8 | m | 20 |  | 0
18. |  | BCD 12.01 | Rozebranie i odtowrzenie nawierzchni drogi wraz z podbudową (przekopy poprzeczne dla przykanlików) (szer. 0,8 m / mb rury) | m | 14 |  | 0
19. | D-03.06.01 | BCD 31.01 | Regulacja studzienek rewizyjnych, nadbudowa wykonana betonem | szt. | 3 |  | 0
20. | D-03.06.01 | BCD 31.01 | Regulacja studzienek dla zaworów wodociagowych lub gazowych | szt. | 2 |  | 0
21. | D-03.07.01 | BCD 12.01 | Czyszczenie przepustów pod zjazdami i drogami, rura o średnicy do 60 cm ( PRZEPUST POD DW) | m | 12 |  | 0
|  |  | Razem roboty ziemne: |  |  |  | 0
x | D-04.00.00 | x | PODBUDOWY - Kod CPV 45233000-9 | x | x |  | x
22. | D-04.01.01 | BCD 11.01 | Wykonanie koryta mechanicznie wraz z profilowaniem i zagęszczeniem podłoża w gruntach kat. I-VI, głębokość koryta 10 cmz odwozem na składowisko Wykonawcy ( koryto pod ścieżką rowerową zjazdy po wykonaniu wykopów) | m2 | 3409 |  | 0
22. | D-04.02.01 | BCD 11.01 | Wykonanie warstwy odsączajacej z piasku, grubość do 10 cm w korycie na całej szerokści ścieżki ( doziarnienie i odsączanie --> tylko pod ścieżką rowerową) | m2 | 2570 |  | 0
23. | D-04.03.01 | BCD 12.01 | Oczyszczenie warstw konstrukcyjnych mechanicznie ( nieulepszonych 2570) | m2 | 2570 |  | 0
24. | D-04.03.01 | BCD 22.03 | Skropienie warstw konstrukcyjnych mechanicznie ( nieulepszonych 2570) | m2 | 2570 |  | 0
25. | D-04.04.02 | BCD 11.01 | Wykonanie podbudowy z kruszywa łamanego, warstwa dolna, grubość warstwy do 15 cm frakcja 0-31,5 mm ( ścieżka rowerowa) | m2 | 2570 |  | 0
26. | D-04.04.02 | BCD 12.01 | Wykonanie podbudowy z kruszywa łamanego, warstwa dolna, grubość warstwy do 20 cm frakcja 0-31,5 mm ( zjazdy indywidalne 839) | m2 | 839 |  | 0
27. | D-04.05.01 | BCD 22.05 | Wykonanie podbudowy z gruntu stabilizowanego cementem, gruntocement przygotowany w wytwórni o wytrzymałości Rm=2,5 MPa, pielęgnacja podbudowy wraz z posypaniem piaskiem i polewaniem woda, grubość 15 cm (ZJAZDY + ŚCIEŻKA ROWEROWA--> 3409) | m2 | 3409 |  | 0
|  |  | Razem podbudowy: |  |  |  | 0
x | D-05.00.00 | x | NAWIERZCHNIE - Kod CPV 45233000-9 | x | x |  | x
28. | D-05.03.05a | BCD 21.04 | Wykonanie warstwy ścieralnej z betonu asfaltowego AC8S gr. 4 cm ( ŚCIEŻKA 2570) | m2 | 2570 |  | 0
29. | D-05.03.23 | BCD 14.03 | Nawierzchnia z kostki brukowej betonowej szarej gr. 8 cm na podsypce, spoiny wypełnione piaskiem (ZJAZDY INDYWIDUALNE 839) | m2 | 839 |  | 0
|  |  | Razem nawierzchnie: |  |  |  | 0
x | D-06.00.00 | x | ROBOTY WYKOŃCZENIOWE - Kod CPV 45100000-8 |  |  |  | x
30. | D-06.01.01 | BCD 15.01 | Plantowanie skarp i dna wykopów w gruncie kat. I-III | m2 | 1000 |  | 0
31. | D-06.01.01 | BCD 22.02 | Humusowanie z obsianiem skarp przy grubości humusu średnio 10 cm (humus z odkladu) | m2 | 1666 |  | 0
32. | D-06.01.01 | BCD 66.02 | Wykonanie umocneina cieków za pomocą płyt ażurowych 60x40x10 cm wraz z wypełniniem przestrzeni humusem i obsianiem trawą, podsypka piaskowa 5 cm( 50) | m2 | 50 |  | 0
33. | D-06.04.01 | BCD 21.02 | Oczyszczenie rowów z namułu i profilowaniem dna i skarp, grubość namułu do 20 cm ( 250) | m | 200 |  | 0
|  |  | Razem roboty wykończeniowe: |  |  |  | 0
x | D-07.00.00 | x | OZNAKOWANIE DRÓG - Kod CPV 45233280-5 |  |  |  | x
34. | D-07.01.01 | BCD 12.01 | Oznakowanie poziome jezdni materiałami cienkowarstwowymi - linie na skrzyzowaniach i przejsciach, linie krawędziowe oraz osiowe, symbole | m2 | 37.45 |  | 0
35. | D-07.02.01 | BCD 41.02 | Ustawienie słupków fi 70 mm z zasypaniem dołów i ubiciem warstwami | szt. | 5 |  | 0
36. | D-07.02.01 | BCD 44.47 | Przymocowanie do gotowych słupków znaków nakazu typu C z folią odblaskową II generacji, rozmiar mini | szt. | 6 |  | 0
37. | D-07.02.01 | BCD 44.53 | Przymocowanie do gotowych słupków znaków średnich typu D z folią odblaskową II generacji, rozmiar średni | szt. | 3 |  | 0
38. | D-07.02.01 | BCD 46.12 | Przymocowanie do gotowych słupków istnniejacych znaków średnich typu E z folią odblaskową II generacji, rozmiar średni | szt. | 2 |  | 0
39. | D-07.02.01 | BCD 46.18 | Przymocowanie tablic znaków drogowych, z blachy ocynkowanej, odblaskowej o powierzchni do 4,5 m2 do gotowych słupków, znaki T II generacji | m2 | 1.5 |  | 0
40. | D-07.06.02 | BCD 11.04 | Ustawienie poręczy ochronnych sztywnych z pochwytem i poręczami z rur stalowych o rozstawie słupków 2,5 m zabijanych w grunt 79,40+200= 279,40mb | m | 279.4 |  | 0
|  |  | Razem oznakowanie dróg: |  |  |  | 0
x | D-08.00.00 | x | ELEMETY ULIC I DRÓG |  |  |  | x
41. | D-08.01.01 | BCD 12.04 ANALOGIA | Ustawienie krawężników betonowych 20x22 cm wraz z wykonaniem ławy z oporem z betonu C12/15 | m | 557.4 |  | 0
42 | D-08.01.01 | BCD 12.04 ANALOGIA | Ustawienie krawężników betonowych 20x30 cm wraz z wykonaniem ławy z oporem z betonu C12/15 | m | 286 |  | 0
43. | D-08.03.01 | BCD 2.05 | Ustawienie obrzezy betonowych 8x30 cm na ławie betonowej z betonu C8/10, spoiny wypełnone zaprawą cementową | m | 1485 |  | 0
|  |  | Razem elementy ulic: |  |  |  | 0
| D-10.00.00 | x | INNE ROBOTY |  |  |  | x
44. | D-10.01.05 | KALKULACJA WŁASNA | Ułożenie rur osłonowych typu PS 160 łupinowych na istniejacych kablach energetycznych lub telekomunikacyjnych | m | 843 |  | 0
|  |  | Razem inne: |  |  |  | 0
|  |  | OGÓŁEM WARTOŚĆ KOSZTORYSU (NETTO): |  |  |  | 0
|  |  | PODATEK VAT 23%: |  |  |  | 0
|  |  | OGÓŁEM WARTOŚĆ KOSZTORYSU (BRUTTO): |  |  |  | 0
słownie: