## TER
TABELA ELEMENTÓW ROZLICZENIOWYCH
Przebudowa drogi wojewódzkiej nr 471 Opatówek – Rzymsko polegająca na budowie chodnika, zatok autobusowych w granicach istniejącego pasa drogowego na odcinku Tokary-Głuchów - ETAP 2
od km 30+327 do km 30+725
Lp. | SST | Opis | Jedn.obm. | Ilość | Cena jedn. | Wartość
1 | ROBOTY PRZYGOTOWAWCZE
1 | D-01.01.01 | Roboty pomiarowe przy liniowych robotach ziemnych - trasa drogi w terenie równinnym | km | 0.48
2 | D-01.01.01 | Sporządzenie map powykonawczych oraz wykonanie w ramach pomiaru powykonawczego szkicu przebiegu granic prawnych z ich stabilizacją w terenie znakami granicznymi typ 36a i świadkami betonowymi tych znaków nie rzadziej niż 100m | km | 0.28
3 | D-01.02.02 | Mechaniczne usunięcie warstwy ziemi urodzajnej (humusu) o grubości do 30 cm wg. tabeli robót ziemnych (chodnik, rów przydrożny) | m2 | 2287.5
4 | D-01.02.02 | Mechaniczny załadunek humusu z transp.urobku samochod.samowyładowczymi wraz z rozładunkiem | m3 | 686.25
2 | ROBOTY ROZBIÓRKOWE
5 | D-01.02.04 | Cięcie nawierzchni z mas mineralno-asfaltowych na głębokość 5 cm (krawędź jezdni pod poszerzenie) | m | 398
6 | D-01.02.04 | Roboty remontowe - frezowanie korekcyjne nawierzchni bitumicznej o gr. do 3 cm (materiał z frezowania do wbudowania w pobocza) - jezdnia DW 471 | m2 | 2109.4
7 | D-01.02.04 | Roboty remontowe - frezowanie nawierzchni bitumicznej o gr. 5 cm, warstwy ścieralnej pod geosiatkę (materiał z frezowania do wbudowania w pobocza) | m2 | 278.6
8 | D-01.02.04 | Mechaniczne rozebranie podbudowy z kruszywa kamiennego o grub. 30 cm - krawędź jezdni | m2 | 79.6
9 | D-01.02.04 | Rozebranie rur betonowych pod zjazdami wraz z wywozem materiału i utylizacją | m | 54
10 | D-01.02.04 | Wywiezienie materiałów z rozbiórki samochodem samowyładowczym przy mechanicznym załadunku i rozładunku | m3 | 23.88
3 | ROBOTY ZIEMNE
11 | D-02.01.01 | Roboty ziemne wykon.koparkami podsiębiernymi o poj.łyżki 0.60 m3 w gr.kat.I-II z transp.urobku samochod.samowyładowczymi (chodnik, odtworzenie rowu) - wykopy - tabela robót ziemnych | m3 | 341.88
12 | D-02.03.01 | Dowóz piasku średnioziarnistego na nasyp samochod.samowyładowczymi (chodnik - wg tabeli robót ziemnych, warstwa odhumusowana) | m3 | 437.01
13 | D-02.03.01 | Formowanie i zagęszczanie nasypów o wys. do 3.0 m w gruncie kat. I-II z piasku średnioziarnistego (chodnik - wg tabeli robót ziemnych, wymiana gruntu, warstwa odhumusowana) | m3 | 437.01
4 | PRZECISKI POD DROGĄ WOJEWÓDZKĄ
14 | D-02.01.01 | Roboty ziemne wykon.koparkami podsiębiernymi o poj.łyżki 0.60 m3 w gr.kat.I-II z transp.urobku samochod.samowyładowczymi pod studzienki wpustowe | m3 | 10.5
15 | D-04.05.01 | Ława z gruntu stabilizowanego cementem o Rm=2,5MPa, gr. 15cm pod studzienki wpustowe | m2 | 1.75
16 | D-03.02.01 | Studzienki wpustowe z gotowych elementów betonowych o śr.500 mm z osadnikiem bez syfonu z wpustem ulicznym krawężnikowo-jezdniowym D400 (W25-W33) | szt. | 7
17 | D-02.03.01 | Dowóz piasku średnioziarnistego na nasyp ( zasypanie studzienek wpustowych) | m3 | 8.44
18 | D-02.03.01 | Formowanie i zagęszczanie nasypów o wys. do 3.0 m w gruncie kat. I-II z piasku srednioziarnistego ( zasypanie studzienek wpustowych) | m3 | 8.44
19 | D-03.02.01 | Przecisk rurą osłonowa stalową o śred. 200mm | m | 66.5
20 | D-03.02.01 | Przykanaliki z rur PVC o śr. 160mm, lite | m | 66.5
21 | D-06.01.01 | Umocnienie kostką kamienną 8/11 zatopioną w betonie C12/15 gr. 15 cm wylotów przykanalików | m2 | 11.2
5 | PRZEPUST POD DROGĄ WOJEWÓDZKĄ km 30+346,00, średnicy 80 cm
22 | D-01.02.04 | Mechaniczne rozebranie nawierzchni z mieszanek mineralno-bitumicznych o grub. 10 cm | m2 | 12
23 | D-01.02.04 | Mechaniczne rozebranie podbudowy z kruszywa kamiennego o grub. 25 cm | m2 | 12
24 | D-02.01.01 | Roboty ziemne wykon.koparkami podsiębiernymi o poj.łyżki 0.60 m3 w gr.kat.I-II z transp.urobku samochod.samowyładowczymi | m3 | 35.59
25 | D-01.02.04 | Rozebranie przepustów rurowych - ścianki czołowe z betonu C25/30 | m3 | 1.8
26 | D-03.01.01 | Rozebranie przepustów rurowych - rury betonowe o śr. 80 cm | m | 13
27 | D-03.01.01 | Przepust rurowy - ława fundamentowa żwirowa, gr. 20 cm | m3 | 2.08
28 | D-03.01.01 | Przepusty rurowe - rury PEHD śred. 80 cm SN 8 kN/m2 | m | 13
29 | D-02.03.01 | Dowóz mieszanki piaskowo - żwirowej 0-45mm na nasyp samochod.samowyładowczymi (zasypka przepustu) | m3 | 33.51
30 | D-02.03.01 | Formowanie i zagęszczanie nasypów o wys. do 3.0 m w gruncie kat. I-II (zasypka przepustu) | m3 | 33.51
31 | D-03.01.01 | Przepusty rurowe - ścianki czołowe na fundamentach z betonu C25/30 dla rur o śr. 80 cm | ściank. | 2
32 | D-04.05.01 | Odtworzenie nawierzchni - podbudowa z gruntu stabilizowanego cementem o Rm=2,5MPa, grub.20 cm | m2 | 12.9
33 | D-04.04.02A | Odtworzenie nawierzchni - podbudowa z mieszanki kruszywa łamanego naturalnego 0/63 - grub.po zagęszcz. 20 cm | m2 | 12.9
34 | D-04.07.01 | Odtworzenie nawierzchni - podbudowa z betonu asfaltowego AC 22 P - grub.warstwy po zagęszczeniu 10 cm | m2 | 12.9
35 | D-04.03.01 | Odtworzenie nawierzchni - skropienie nawierzchni emulsją asfaltową drogową w ilości 0,3 kg/m2 pod warstwę wiążącą | m2 | 12.9
36 | D-05.03.05C | Odtworzenie nawierzchni - nawierzchnia z betonu asfaltowego AC 16 W - warstwa wiążąca - grub.po zagęszcz. 5 cm | m2 | 12.72
37 | D-06.01.01 | Umocnienie skarp kostką kamienną 8/11 cm zatopioną w betonie C12/15 gr. 15 cm | m2 | 4.9
38 | D-06.01.01 | Darniowanie skarp na płask | m2 | 6.3
6 | POSZERZENIE NAWIERZCHNI JEZDNI
39 | D-02.01.01 | Wykonanie koryta na poszerzeniu jezdni w gruncie kat.II-IV - 50 cm głębok.koryta wraz z wywozem urobku | m2 | 199
40 | D-02.01.01 | Mechaniczne profilowanie i zagęszenie podłoża pod warstwy konstrukcyjne nawierzchni | m2 | 199
41 | D-04.05.01 | Warstwa wzmacniająca z gruntu stabilizowanego cementem o Rm=2,5MPa, gr. 20cm | m2 | 199
42 | D-04.04.02A | Podbudowa z naturalnego kruszywa łamanego kamiennego o uziarnirniu 0/63, grub.po zagęszcz. 20 cm | m2 | 199
43 | D-04.07.01 | Podbudowa zasadnicza z betonu asfaltowego AC 22 P - grub.warstwy po zagęszczeniu 10 cm | m2 | 199
7 | NAWIERZCHNIA BITUMICZNA
44 | D-05.03.05C | Remont cząstkowy nawierzchni bitumicznej betonem asfaltowym AC 16W w ilości 125 kg/m2 | t | 26.37
45 | D-04.03.01 | Mechaniczne czyszczenie nawierzchni drogowej bitumicznej pod ułożenie geosiatki | m2 | 398
46 | D-05.03.16 | Skropienie nawierzchni pod geosiatkę emulsja asfaltową drogową | m2 | 398
47 | D-05.03.16 | Geosiatki z włókna szklanego odmiany 120/120 | m2 | 398
48 | D-04.03.01 | Mechaniczne czyszczenie nawierzchni drogowej bitumicznej pod warstwę wyrównawczą | m2 | 2507.4
49 | D-04.03.01 | Skropienie nawierzchni emulsją asfaltową drogową pod warstwę wyrównawczą z zamknięciem mleczkiem wapiennym | m2 | 2507.4
50 | D-05.03.05B | Wyrównanie istniejącej nawierzchni betonem asfaltowym o uziarnieniu 0/11 - wg tabeli wyrównania | t | 166.03
51 | D-04.03.01 | Skropienie nawierzchni emulsją asfaltową drogową pod warstwę wiążącą zamknięciem mleczkiem wapiennym | m2 | 2507.4
52 | D-05.03.05C | Nawierzchnia z betonu asfaltowego AC 16 W - warstwa wiążąca - grub.po zagęszcz. 5 cm | m2 | 2507.4
53 | D-04.03.01 | Skropienie nawierzchni emulsją asfaltową drogową pod warstwę ścieralną z zamknięciem mleczkiem wapiennym | m2 | 2507.4
54 | D-05.03.13 | Warstwa ścieralna z mieszanki mastyksowo- grysowej SMA o uziarnieniu 0/8, gr. 4 cm | m2 | 2507.4
8 | PRZEPUSTY POD ZJAZDAMI, strona prawa
55 | D-06.02.01 | Ława fundamentowa żwirowa, gr. 20 cm pod rury pod zjazdami | m3 | 3.6
56 | D-06.02.01 | Rury PEHD pod zjazdami śred. 40 cm SN 8 kN/m2 | m | 45
57 | D-02.03.01 | Dowóz piasku średnioziarnistego na nasyp samochod.samowyładowczymi na zasypkę rur pod zjazdami | m3 | 28.1
58 | D-02.03.01 | Formowanie i zagęszczanie nasypów o wys. do 3.0 m w gruncie kat. I-II z piasku średnioziarnistego | m3 | 28.1
59 | D-06.01.01 | Umocnienie kostką kamienną 8/11 zatopioną w betonie C12/15 gr. 15 cm wlotów i wylotów rur pod zjazdami | m2 | 20
9 | ŚCIANKI OPOROWE TYPU L
60 | D-02.01.01 | Roboty ziemne wykon.koparkami podsiębiernymi o poj.łyżki 0.60 m3 w gr.kat.I-II z transp.urobku samochod.samowyładowczymi | m3 | 43.86
61 | D-10.01.01 | Ława żwirowa, gr. 20 cm pod ścianki oporowe | m3 | 15.81
62 | D-10.01.01 | Ława z oporem z betonu C12/15 pod ścianki oporowe | m3 | 22.94
63 | D-10.01.01 | Ściany oporowe prefabrykowane typu L H 55 cm ze ścianą licowana od zewnątrz wraz z połączeniem ścian oporowych na całej długości przy użyciu prętow ze stali żebrowanej śred. 16 mm zamontowanych w sposob ciągły oraz uszczelnienie styku pomiędzy ściankami oporowymi papą asfaltową o szer.30 cm na lepiku na gorąco | m | 17
64 | D-10.01.01 | Ściany oporowe prefabrykowane typu L H 105 cm ze ścianą licowana od zewnątrz wraz z połączeniem ścian oporowych na całej długości przy użyciu prętow ze stali żebrowanej śred. 16 mm zamontowanych w sposob ciągły oraz uszczelnienie styku pomiędzy ściankami oporowymi papą asfaltową o szer.30 cm na lepiku na gorąco | m | 62.5
65 | D-10.01.01 | Ściany oporowe prefabrykowane typu L H 205 cm ze ścianą licowana od zewnątrz wraz z połączeniem ścian oporowych na całej długości przy użyciu prętow ze stali żebrowanej śred. 16 mm zamontowanych w sposob ciągły oraz uszczelnienie styku pomiędzy ściankami oporowymi papą asfaltową o szer.30 cm na lepiku na gorąco | m | 4
66 | D-02.03.01 | Dowóz piasku średnioziarnistego na nasyp samochod.samowyładowczymi (zasypka ścianek oporowych oporowych od strony ściany wewnetrznej) | m3 | 83.5
67 | D-02.03.01 | Formowanie i zagęszczanie nasypów o wys. do 3.0 m w gruncie kat. I-II z piasku średnioziarnistego (zasypka murków oporowych od strony ściany wewnetrznej) | m3 | 83.5
10 | KRAWĘŻNIKI BETONOWE
68 | D-08.01.01 | Rowki pod krawężniki betonowe 20x30 cm i ławy krawężnikowe wraz z wywozem urobku | m | 245
69 | D-08.01.01 | Ława z betonu C12/15 z oporem pod krawężniki 20x30 cm | m3 | 24.5
70 | D-08.01.01 | Krawężniki betonowe o wym. 20x30 cm na podsypce cem.piaskowej 1:4, gr. 5cm | m | 245
71 | D-08.01.01 | Rowki pod krawężniki betonowe 12x25 cm i ławy krawężnikowe wraz z wywozem urobku | m | 20
72 | D-08.01.01 | Ława z betonu C12/15 z oporem pod krawężniki 12x25 cm | m3 | 0.74
73 | D-08.01.01 | Krawężniki betonowe wtopione o wym. 12x25 cm na podsypce cem.piaskowej 1:4, gr. 3cm | m | 20
74 | D-08.01.01 | Rowki pod krawężniki betonowe najazdowe 20x22 i ławy krawężnikowe wraz z wywozem urobku | m | 32
75 | D-08.01.01 | Ława z betonu C12/15 z oporem pod krawężniki 20x22 | m3 | 2.91
76 | D-08.01.01 | Krawężniki betonowe najazdowe o wym. 20x22 cm na podsypce cem.piaskowej 1:4, gr. 3cm | m | 32
11 | ŚCIEKI Z KOSTKI BETONOWEJ BRUKOWEJ
77 | D-02.01.01 | Mechaniczne wykonanie koryta w gruncie kat.I-IV głębok. 43 cm pod ściek wraz z wywozem urobku | m2 | 55.4
78 | D-08.05.01 | Ława betonowa z betonu C12/15 pod ściek | m3 | 17.73
79 | D-08.05.01 | Ściek z kostki brukowej betonowej szarej grub. 8 cm na podsypce cementowo-piaskowej 3 cm, szarej | m2 | 55.4
12 | OBRZEŻA
80 | D-08.03.01 | Ława z betonu C12/15 z oporem pod obrzeża betonowe 8x30 cm | m3 | 9.8
81 | D-08.03.01 | Obrzeża betonowe o wym. 30x8 cm na podsypce cem. - piaskowej 1:4, gr. 3 cm - chodnik | m | 258.6
82 | D-08.03.01 | Obrzeża betonowe o wym. 30x8 cm na podsypce cem. - piaskowej 1:4, gr. 3 cm - obramowanie zjazdów | m | 6.3
13 | CHODNIKI
83 | D-04.01.01 | Mechaniczne profilowanie i zagęszenie podłoża | m2 | 629.9
84 | D-04.05.01 | Warstwa wzmacniająca z gruntu stabilizowanego cementem o Rm=2,5MPa, gr. 15cm | m2 | 629.9
85 | D-04.04.02 | Podbudowa z mieszanki kruszywa łamanego naturalnego 0/31,5 stabilizowanego mechanicznie, grubosci 10 cm | m2 | 629.9
86 | D-04.03.01 | Skropienie nawierzchni emulsją asfaltową drogową pod warstwę ścieralną | m2 | 629.9
87 | D-05.03.05C | Nawierzchnia z betonu asfaltowego AC 8S - warstwa ścieralna - grub.po zagęszcz. 5 cm | m2 | 629.9
14 | ZJAZDY
88 | D-02.01.01 | Mechaniczne wykonanie koryta w gruncie kat.I-IV głębok. do 35 cm wraz z profilowaniem i zagęszczeniem i wywozem urobku - zjazdy o nawierzchni z AC | m2 | 208.1
89 | D-04.05.01 | Warstwa wzmacniająca z gruntu stabilizowanego cementem o Rm=2,5MPa, gr. 15cm - zjazdy o nawierzchni z AC | m2 | 208.1
90 | D-04.04.02 | Podbudowa z mieszanki kruszywa łamanego naturalnego 0/31,5 stabilizowanego mechanicznie, grubosci 15 cm - zjazdy o nawierzchni z AC | m2 | 208.1
91 | D-04.03.01 | Skropienie nawierzchni emulsją asfaltową drogową pod warstwę ścieralną | m2 | 208.1
92 | D-05.03.05C | Nawierzchnia z betonu asfaltowego AC 8S - warstwa ścieralna - grub.po zagęszcz. 5 cm | m2 | 208.1
15 | POBOCZA
93 | D-06.03.01 | Uzupełnienie poboczy materiałem pozyskanym z frezowania nawierzchni bitumicznej przy średniej grub. 10 cm wraz z profilowaniem i zagęszczeniem | m2 | 620.25
16 | ROWY, OCZYSZCZENIE PRZEPUSTÓW POD DG I DP
94 | D-06.01.01 | Plantowanie terenu, skarp i dna rowu wg. tabeli roboty ziemne | m2 | 1878.75
95 | D-06.01.01 | Humusowanie skarp rowu z obsianiem przy grub.warstwy humusu 5 cm | m2 | 1719.55
17 | OZNAKOWANIE PIONOWE I POZIOME
96 | D-07.01.01A | Mechaniczne malowanie linii segregacyjnych, krawędziowych na jezdni (oznakowanie cienkowarstwowe) | m2 | 15.92
18 | URZĄDZENIA BEZPIECZEŃSTWA RUCHU
97 | D-07.06.02 | Fundament do mocowanie barier ochronnych i balustrad z betonu C12/15 | m3 | 12.3
98 | D-07.06.02 | Balustrady typu U-11a ze szczebelkami pionowymi barwy biało- czerwonej | m | 6
99 | D-07.06.02 | Bariery ochronne barwy biało-czerwonej (przy szkole, wzdłuż ścianek oporowych) | m | 76
100 | D-07.06.02 | Bariery energochłonne typu N2W5A | m | 16
19 | ROBOTY WYKOŃCZENIOWE
101 | D-06.01.01 | Plantowanie terenu w obrębie chodników wg. tabeli robót ziemnych | m2 | 178
102 | D-06.01.01 | Humusowanie terenu z obsianiem przy grub.warstwy humusu 5 cm | m2 | 178
WARTOŚĆ KOSZTORYSOWA NETTO
PODATEK VAT 23%
WARTOŚĆ KOSZTORYSOWA BRUTTO