## mSiedlec
TABELA ELEMENTÓW ROZLICZENIOWYCH
REMONT NAWIERZCHNI CHODNIKA WZDŁUŻ DROGI WOJEWÓDZKIEJ NR 303 Babimost - Powodowo
m. Siedlec w km 37+100 - 37+545
| Pozycja |  | Nazwa jedn. | Cena jedn. | Ilość jednostek | Wartość | Odcinek II |  | Odcinek III
Lp. | Specyfikacji | Wyszczególnienie elementów rozliczeniowych |  |  |  |  | Ilość jednostek | Wartość | Ilość jednostek | Wartość
| Technicznej |  |  | (PLN) |  | (PLN) |  | (PLN*) |  | (PLN*)
1 | 2 | 3 | 4 | 5 | 6 | 7 | 8 | 9 | 8 | 9
| D-01.00.00 | ROBOTY PRZYGOTOWAWCZE |  |  |  |  | * | * | * | *
1 | D-01.01.01 | Roboty pomiarowe - odtworzenie trasy i punktów pomiarowych | km |  | 0.445 | 0 | 1.8 | 0 | 1 | 0
| D-01.02.04 | Rozbiórka elementów dróg wraz z wywozem: |  |  |  |  | 0 | 0 | 0 | 0
2 |  | - rozebranie nawierzchni z betonowej kostki brukowej | m2 |  | 680 | 0
3 |  | - rozbiórka nawierzchni z płytek betonowech 35x35x5 cm | m2 |  | 265 | 0
4 |  | - rozbiórka nawierzchni bitumicznej wraz z podbudową | m2 |  | 5 | 0
5 |  | - rozbiórka krawężników betonowych 15x30 wraz z ławą | m |  | 35 | 0
6 |  | - rozbiórka obrzeży betonowych wraz z ławą | m |  | 662 | 0
7 |  | - rozebranie słupków do znaków drogowych | szt |  | 5 | 0
8 |  | - rozebranie tablic znaków drogowych | szt |  | 6 | 0
9 |  | - rozebranie ist. słupków prowadzących | szt |  | 5 | 0
| D-03.00.00 | ODWODNIENIE
| D-03.02.01a | Regulacja urządzeń obcych:
10 |  | - regulacja pionowa studzienek dla włazów kanałowych | szt |  | 8 | 0
11 |  | - regulacja pionowa studzienek telekomunikacyjnych | szt |  | 2 | 0
12 |  | - regulacja pionowa zaworów wodociagowych /lub gazowych | szt |  | 3 | 0
| D-04.00.00 | PODBUDOWY |  |  |  |  | * | * | * | *
| D-04.01.01 | Wykonanie koryta wraz z profilowaniem i zagęszczeniem podłoża oraz odwozem gruntu:
13 |  | - pod chodnik o grubości do 25 cm | m2 |  | 947.5 | 0
| D-04.02.01 | Warstwy odsączajace i odcinające:
14 |  | - warstwa odcinająca z piasku średnioziarnistego z piasku o gr. 10 cm | m2 |  | 947.5 | 0
| D-04.05.01 | Podbudowa i ulepszone podłoże z mieszanki związanej spoiwem hydraulicznym:
15 |  | - w-wa ulepszonego podłoża z mieszanki związanej cementem klasy C1,5/2 gr. 10 cm (chodnik) | m2 |  | 947.5 | 0
| D-05.00.00 | NAWIERZCHNIE |  |  |  |  | * | * | * | *
| D-05.03.23a | Nawierzchnia z kostki brukowej betonowej gr. 8 cm na podsypce cementowo-piaskowej:
16 |  | - chodnik (kostka nowa, kolor szary) | m2 |  | 834.2 | 0
17 |  | - chodnik (kostka kolor czerwony (pas szer. 30 cm od strony krawężnika) | m2 |  | 113.3 | 0
18 |  | Remont nawierzchni z kostki brukowej betonowej (rozbiórka i przełożenie - dopasowanie do nowej niwelety) | m2 |  | 58 | 0
| D-06.00.00 | ROBOTY WYKOŃCZENIOWE |  |  |  |  | * | * | * | *
19 | D-06.01.01 | Plantowanie powierzchni poboczy gruntowych wraz z humusowaniem i obsianiem mieszankami traw (gr. humusu 10 cm) | m2 |  | 412.6 | 0
| D-07.00.00 | ORGANIZACJA RUCHU I BEZPIECZEŃSTWO |  |  |  |  | * | * | * | *
| D-07.02.01 | Oznakowanie pionowe stałe:
20 |  | - znaki pionowe, typ S, folia II | szt |  | 10 | 0
21 | D-07.02.02 | Słupki prowadzące | szt |  | 5 | 0
| D-08.00.00 | ELEMENTY ULIC |  |  |  |  | * | * | * | *
| D-08.01.01b | Ustawienie krawężników betonowych:
22 |  | - wystających 20/30 cm na podsypce cementowo - piaskowej grubości 5 cm i ławie betonowej (0,0825 m3/mb) z oporem z betonu klasy C12/15 | m |  | 38 | 0
23 |  | - wystających 20/30 cm na podsypce cementowo - piaskowej grubości 5 cm i ławie betonowej (0,0825 m3/mb) z oporem z betonu klasy C12/15 ( wymiana na nowy krawęznik z rozbiórką starego) | m |  | 25 | 0
24 |  | - wystających 20/30 cm na podsypce cementowo - piaskowej grubości 5 cm i ławie betonowej (0,0825 m3/mb) z oporem z betonu klasy C12/15 ( podniesienie krawęznika z rozbiórką starego) | m |  | 30 | 0
| D-08.03.01 | Ustawienie obrzeży betonowych:
25 |  | o wym. 8/30 cm na podsypce cementowo - piaskowej grubości 5 cm i ławie betonowej (0,038 m3/mb) z oporem z betonu klasy C12/15 | m |  | 395 | 0
| D-08.05.06a | Ścieki uliczne z betonowej kostki brukowej:
26 |  | - wykonanie ścieku o szer.20 cm z bet. kostki brukowej gr. 8 cm (kostka typu Holland, kolor szary) na podsypce cem. - piaskowej gr. 3 cm wraz z wykonaniem ławy z betonu C12/15 | m |  | 35 | 0
27 |  | RAZEM poz. 1 - 26 | * | * | * | 0
28 |  | Podatek VAT - 23% poz. 27 | * | * | * | 0
29 |  | OGÓŁEM - suma poz. 27 i 28 | * | * | * | 0 | * | 0 | * | 0