## TER pdf
TABELA ELEMENTÓW ROZLICZENIOWYCH
Remont drogi wojewódzkiej nr 308 odcinek Kopaszewo - Jerka od km 63+500,00 do km 64+250,00
Lp | Nr specyfikacji | Opis pozycji | J.m. | Ilość | Cena | Wartość
Kopaszewo - Jerka od km 63+500,00 do km 64+250,00
I. | D.01.00.00 | Roboty przygotowawcze
1 | D.01.01.01 | Roboty pomiarowe przy liniowych robotach ziemnych - trasa dróg w terenie równinnym | km | 0.754 | 4000 | 3016
II. | D.02.00.00 | Roboty ziemne
2 | D.02.01.01 | Roboty ziemne wykonywane koparkami przedsiębiernymi o poj. łyżki 0,60 m3 z transportem urobku samochodami samowyładowczymi o ładowności ponad 5 do 10 t, grunt kat. III-IV na odległość zmiejsca zakupu do miejsca wbudowania | m3 | 75.4 | 30 | 2262
3 | D.02.03.01 | Formowanie nasypów o wysokości do 3,0 m spycharkami 110 kW, z zagęszczeniem nasypu, z ziemi dostarczanej środkami transportu kołowego: grunt kat. III -IV | m3 | 75.4 | 7 | 527.8
III. | D.05.00.00 | Nawierzchnie
4 | D.05.03.11 | Roboty remontowe - frezowanie nawierzchni bitumicznej z wywozem materiału z rozbiórki na odległość do 1 km - grubość frezowania : do 4 cm | m2 | 4674.8 | 3.2 | 14959.36
5 | D.05.03.05 | Wyrównanie istniejącej podbudowy mieszanką mineralno-asfaltową: ręczne rozścielenie z mechanicznym zagęszcz. | t | 28.841 | 350 | 10094.35
6 | D.04.03.01 | Mechaniczne oczyszczenie i skropienie podbudowy lub nawierzchni betonowej (bitumicznej) emulsją, przy zużyciu 0.5 kg/m2 emulsji asfaltowej wraz z zabezpieczeniem powierzchni roztworem mleczka wapiennego w ilości 250g/m2 +/- 20g | m2 | 4674.8 | 2 | 9349.6
7 | D.05.03.26 | Warstwa przeciwspękaniowa pod warstwy bitumiczne - geosiatka typu 120/120 z włókien szklanych nasączonej polimeroasfaltem | m2 | 4524 | 9 | 40716
8 | D.05.03.05 | Nawierzchnia z mieszanek mineralno-asfaltowych, grysowo-żwirowych ACW 16 - warstwa wiążąca po zagęszczeniu o grubości: 4 cm | m2 | 4614.48 | 26 | 119976.48
9 | D.05.03.05 | Nawierzchnia z mieszanek mineralno-asfaltowych, grysowo-żwirowych - warstwa wiążąca po zagęszczeniu o grubości: ponad 4 cm - dodatek za każdy dalszy 1 cm | m2 | 4614.48 | 6.5 | 29994.12
10 | D.04.03.01 | Mechaniczne oczyszczenie i skropienie podbudowy lub nawierzchni betonowej (bitumicznej) emulsją, przy zużyciu 0.5 kg/m2 emulsji asfaltowej wraz z zabezpieczeniem powierzchni roztworem mleczka wapiennego w ilości 250g/m2 +/- 20g | m2 | 4614.48 | 2 | 9228.96
11 | D.05.03.13 | Nawierzchnia z mieszanek mastyksowo-grysowych SMA 8 - warstwa ścieralna po zagęszczeniu o grubości: 3 cm | m2 | 4524 | 27 | 122148
12 | D.05.03.13 | Nawierzchnia z mieszanek mineralno-asfaltowych, grysowych - warstwa ścieralna po zagęszczeniu o grubości: ponad 3 cm - dodatek za każdy dalszy 1 cm | m2 | 4524 | 9 | 40716
IV. | D.06.00.00 | Roboty wykończeniowe
13 | D.06.03.01 | Mechaniczne plantowanie powierzchni gruntu rodzimego kat.IV | m2 | 2262 | 2 | 4524
14 | D.07.01.01 | Oznakowanie poziome jezdni farbami chlorokauczukowymi - linie segregacyjne i krawędziowe ciągłe malowane: mechanicznie | m2 | 225.5 | 18 | 4059
|  | Wartość netto: |  |  | 411571.67
|  | Podatek VAT 23% |  |  | 94661.48
|  | Wartość brutto: |  |  | 506233.15