## orgbud
KOSZTORYS OFERTOWY
Przebudowa drogi wojewódzkiej nr 187 w zakresie budowy chodnika w m. Uścikowo
LP | NUMER SST | WYSZCZEGÓLNIENIE ELEMENTÓW ROZLICZENIOWYCH | JEDNOSTKA |  | CENA JEDNOSTKOWA | WARTOŚĆ
|  |  | NAZWA | ILOŚĆ |  | WARTOŚĆ
1 | 2 | 3 | 4 | 5 | 6 | 7
1 | 00.00.00 | WYMAGANIA OGÓLNE
01.00.00 |  | ROBOTY PRZYGOTOWAWCZE
2 | 01.01.01 | Wyznaczenie trasy i punktów wysokościowych w terenie równinnym | km | 0.18
3 | 01.02.02 | Usunięcie warstwy ziemi urodzajnej - humusu gr. 40 cm pod projektowane elementy drogowe wraz z załadunkiem i odwozem na odkład Wykonawcy | m3 | 390
4 | 01.02.04 | Rozbiórka rury pod zjazdemØ 300 wraz z wykopem, demontażem i uporządkowaniem terenu rozbiórki, załadunkiem i odwozem na odkład Wykonawcy ( 9 mb) | m3 | 3
5 |  | Rozbiórka rury pod zjazdemØ 500 wraz z wykopem, demontażem i uporządkowaniem terenu rozbiórki, załadunkiem i odwozem na odkład Wykonawcy ( 41 mb) | m3 | 13
|  | Przebudowa sieci teletechnicznej polegająca na przestawieniu słupów | kpl | 2
6 |  | Rozbiórka nawierzchni zjazdów z betonu asfaltowego gr. 5 cm wraz z podbudową z kruszywa łamanego gr. 20 cm z załadunkiem i odwozem na odkład Wykonawcy (67m2) | m3 | 17
Razem (roboty przygotowawcze):
02.00.00 |  | ROBOTY ZIEMNE
7 | 02.00.01 | ROBOTY ZIEMNE, WYMAGANIA OGÓLNE
8 | 02.01.01 | Wykonanie wykopów pod projektowane elementy drogowe wraz z osuszeniem wykopu, załadunkiem i odwozem na odkład Wykonawcy | m3 | 9
9 | 02.03.01 | Wykonanie nasypów pod projektowane elementy drogowe wraz z zakupem, dowozem i wbudowaniem | m3 | 289
Razem (roboty ziemne):
03.00.00 |  | ODWODNIENIE KORPUSU DROGOWEGO
10 | 03.01.01 | Wykonanie rur pod zjazdami z PEHD Ø 500 Sn 8kN/m2 wraz z zakupem, dowozem i wbudowaniem | mb | 52
11 |  | Umocnienie wylotów przepustów narzutem kamiennym na podbudowie z betonu cementowego C16/20 | szt. | 12
12 |  | Wykonanie rowu krytego rurą Ø 500 Sn 8kN/m2 wraz z zakupem, dowozem i wbudowaniem | mb | 8
13 | 03.02.01 | Wykonanie studni rewizyjnych betonowych Ø 1000 wraz z zakupem, dowozem i wbudowaniem | kpl | 1
14 |  | Wykonanie studni betonowej Ø 1000 z osadnikiem przy wlocie według KPED 01.14 wraz z zakupem, dowozem i wbudowaniem | kpl | 1
Razem (odwodnienie korpusu drogowego):
04.00.00 |  | PODBUDOWY
16 | 04.01.01 | Wykonanie profilowana i zagęszczenia podłoża w wykonanym wykopie/nasypie pod ułożenie warstw konstrukcyjnych chodnika | m2 | 235
17 |  | Wykonanie profilowana i zagęszczenia podłoża w wykonanym wykopie/nasypie pod ułożenie warstw konstrukcyjnych zjazdów z kostki | m2 | 199
18 | 04.04.02 | Podbudowa zasadnicza z kruszywa łamanego stabilizowanego mechanicznie 0/63 gr. 15 cm pod zjazdy z kostki | m2 | 199
19 | 04.05.01 | Wykonanie podbudowy zasadniczej z gruntu stabilizowanego cementem o Rm = 5 MPa gr. 10 cm pod chodnik | m2 | 235
Razem (podbudowy):
05.00.00 |  | NAWIERZCHNIE
20 | 05.02.01 | Wykonanie poboczy z tłucznia kamiennego 0/31,5 gr. 15 cm na szerokość 1,25m | m2 | 160
21 | 05.03.23 | Wykonanie nawierzchni chodnika z brukowej kostki betonowej koloru szarego gr. 8 cm na podsypce cementowo - piaskowej 1:4 gr. 5 cm | m2 | 235
22 |  | Wykonanie nawierzchni zjazdów z brukowej kostki betonowej koloru czerwonego gr. 8 cm na podsypce cementowo - piaskowej 1:4 gr. 5 cm | m2 | 199
Razem (nawierzchnie):
06.00.00 |  | ROBOTY WYKOŃCZENIOWE
23 | 06.01.01 | Wykonanie opaski oraz umocnienia skarp rowu i nasypów o nachyleniu 1:1,5 humusem gr. 10 cm wraz z zakupem, dowozem i wbudowaniem | m2 | 335
24 | 06.04.01 | Wykonanie odmulenia rowu wraz z profilowaniem dna i skarp o nachyleniu 1:1,5 | mb | 132
Razem (roboty wykończeniowe):
08.00.00 |  | ELEMENTY ULIC
25 | 08.01.01 | Wykonanie oporników betonowych 12x25x100 cm na podsypce cementowo - piaskowej 1:4 gr. 5 cm | mb | 181
26 |  | Wykonanie ławy z betonu cementowego C 12/15 z oporem pod ułożenie krawężników | m3 | 18.1
27 | 08.03.01 | Wykonanie obrzeży betonowych 8x30 cm na podsypce cementowo - piaskowej 1:4 | mb | 292
28 |  | Wykonanie ławy z oporem z betonu C12/15 pod obrzeże | m3 | 15
Razem (elementy ulic):
Razem:
VAT 23%
ŁĄCZNIE: