## Przedmiar
TABELA ELEMENTÓW ROZLICZENIOWYCH
REMONT DROGI WOJEWÓDZKIEJ NR 436 WRAZ Z ROZBIÓRKĄ ISTNIEJĄCEGO MOSTU I BUDOWĄ PRZEPUSTU W M. KONARSKIE
LP | Pozycja STWiORB | Rodzaj robót | Jednostka obmiarowa | Ilość jednostek | Cena [zł] | Wartość [zł]
1 | 2 | 3 | 4 | 5 | 6 | 7
KOD CPV 451
| D-01.00.00 | ROBOTY PRZYGOTOWAWCZE
| D-01.01.01 | Odtworzenie trasy i punktów wysokościowych
1 |  | Roboty pomiarowe przy liniowych robotach ziemnych wraz z robotami pomiarowymi obiektu | km | 0.135 |  | 0
2 |  | Montaż stałych punktów pomiarowych (reperów) wraz z niezbednymi pracami geodezyjnymi | szt | 4 |  | 0
3 |  | Repery żelbetowe osadzone w gruncie | szt | 1 |  | 0
| D-01.02.03 | Wyburzenie obiektów inżynierskich
4 |  | Demontaż stalowych elementów wyposażenia | t | 1.54 |  | 0
5 |  | Rozebranie elementów żelbetowych | m3 | 16 |  | 0
6 |  | Rozbiórka izolacji z papy | m2 | 48.4 |  | 0
7 |  | Rozbiórka elementów konstrukcji betonowych niezbrojonych - wartwa wyrównawcza na obiekcie | m3 | 9 |  | 0
8 |  | Rozebranie ścian wykonanych z kamieni na zaprawie cementowej - podpory i skrzydła | m3 | 142.56 |  | 0
9 |  | Rozebranie mechaniczne nawierzchni na obiekcie (przyjęto warstwy bitumiczne gr. 10cm) wraz z wywozem gruzu | m3 | 4.3 |  | 0
10 |  | Rozebranie mechaniczne konstrukcji nawierzchni (przyjęto warstwy bitumiczne gr. 10cm, podbudowę gr. 30,) wraz z wywozem gruzu | m3 | 88 |  | 0
11 |  | Wywiezienie gruzu z rozbiórek samochodem samowyładowczym z załadunkiem mechanicznym na odległość 15km wraz z opłatą za składowanie gruzu | m3 | 325.6 |  | 0
| D-02.00.00 | ROBOTY ZIEMNE
| D-02.01.01 | Wykonanie wykopów w gruntach kat. I-V
12 |  | Mechaniczne zdjęcie warstwy ziemi urodzajnej przy użyciu spycharki w gruncie: zadarnionym - grubość 30 cm | m3 | 82.5 |  | 0
13 |  | Roboty ziemne z transportem urobku samochodami samowyładowczymi o ładowności 5-10 t: grunt kat. III | m3 | 573.3 |  | 0
14 |  | Roboty ziemne ręczne z transportem urobku samochodami samowyładowczymi - odmulenie koryta rowu | m3 | 34.5 |  | 0
| D-02.03.01 | Wykonanie nasypów
15 |  | Formowanie i zagęszczanie nasypów z ziemi dowożonej samochodami samowyładowczymi: grunt kat. III-IV - zasypka przepustu i ścian, nasyp drogi objazdowej, poszerzenie korony drogi + zakup kruszywa | m3 | 494 |  | 0
16 |  | Umocnienie poboczy klińcem, warstwa gr. 10cm | m3 | 10 |  | 0
| D-04.00.00 | PODBUDOWY
| D-04.01.01 | Koryto z profilowaniem i zagęszczeniem
17 |  | Ręczne wykonanie koryt pod konstrukcję nawierzchni jezdni na głębokość około 60cm | m2 | 329 |  | 0
| D-04.03.01 | Oczyszczenie i skropienie warstw konstrukcyjnych
18 |  | Oczyszczenie mechaniczne nawierzchni drogowej i skropienie nawierzchni drogowych asfaltem | m2 | 869.8 |  | 0
| D-04.04.02 | Podbudowa z kruszywa stabilizowanego mechanicznie
19 |  | Podbudowy z kruszywa łamanego stabilizowanego mechanicznie 0/31,5mm - podbudowa grubości 20 cm pod nawierzchnię jezdni | m2 | 329 |  | 0
20 |  | Ułożenie geosiatki dwukierunkowej o sztywnych węzłach o wytrzymałości min. 30 kN/m | m2 | 169.2 |  | 0
| D-04.05.01 | Podbudowa i ulepszone podłoże z gruntu lub kruszywa stabilizowango cementem
21 |  | Warstwa wzmacniająca z gruntu stabilizowanego cementem wykonywana recznie o grubości 20cm | m2 | 212.9 |  | 0
| D-04.07.01 | Podbudowa z betonu asfaltowego
22 |  | Wykonanie podbuowy zasadniczej z betonu asfaltowego AC 16P o grubości warstwy 7cm | m2 | 300.6 |  | 0
| D-05.00.00 | NAWIERZCHNIE
| D-05.03.05 | Nawierzchnia z betonu asfaltowego. Warstwa wiążąca i wyrównawcza
23 |  | Wykonanie warstwy wiążącej z betonu asfaltowego AC 16W o grubości 7cm | m2 | 293 |  | 0
24 |  | Ułożenie siatki zbrojeniowej z włókien szklanych wstępnie przesączona asfaltem o wytrzymałości na rozciąganie > 100 kN/m i maksymalnym wydłużeniu przy zerwaniu 3% - siatka na połączeniu starej i nowej nawierzchni oraz nad przepustem | m2 | 12.9 |  | 0
| D-05.03.13 | Nawierzchnie z mieszanki mastyksowo-grysowej SMA - warstwa ścieralna
25 |  | Warstwa scieralna z mieszanki mastyksowo-grysowej SMA11 o grubosci 4cm | m2 | 292.9 |  | 0
26 |  | Wykonanie tymczasowej konstrukcji nawierzchni z płyt betonowych układanych na podsypce gr. 10cm wraz z rozbiórką | m2 | 320 |  | 0
| D-07.00.00 | URZĄDZENIA BEZPIECZEŃSTWA RUCHU
| D-07.01.01 | Oznakowanie poziome - stałe
27 |  | Oznakowanie poziome jezdni farba: linie segregacyjne i krawedziowe ciagle malowane recznie. | m2 | 9.29 |  | 0
| D-07.02.01 | Oznakowanie pionowe - tymczasowe
28 |  | Montaż, utrzymanie i demontaż oznakowania pionowego na czas trwania robót wg projektu tymczasowej organizacji ruchu | ryczałt | 1 |  | 0
| M-23.00.00 | USTRÓJ NOŚNY
| M-23.25.01 | Ustrój tunelowy z elementów prefabrykowanych
29 |  | Wbijanie z terenu ścianek szczelnych stalowych z grodzic w gruncie kategorii III wraz z rozparciem - ścianki o Wx=1200cm3, H=7m | m | 46.2 |  | 0
30 |  | Wbijanie z terenu ścianek szczelnych stalowych z grodzic w gruncie kategorii III wraz z rozparciem - ścianki o Wx=1200cm3, H=8.5m | m | 13.8 |  | 0
31 |  | Obcięcie ścianki szczelnej | m | 40.2 |  | 0
32 |  | Betonowanie podwodne. Sposób wymuszony pompowy z ladu - wykonanie fundamentu przepustu gr. 120cm z betonu C16/20 | m3 | 154.6 |  | 0
33 |  | Betonowanie podbetonu z betonu C12/15 | m3 | 10.9 |  | 0
34 |  | Przygotowanie i montaż na budowie zbrojenia konstrukcji przepustu, ścian oporowych (RB500W) | t | 2.942 |  | 0
35 |  | Wywiercenie otworów i wklejenie łączników wraz z przygotowaniem powierzchni zespolenia | szt | 126 |  | 0
36 |  | Betonowanie konstrukcji zbrojonych przy użyciu żurawia, w desk. tradycyjnym, z zagęszcz. betonu wibratorem pogrąż./dowóz betonu transportem zewn./- beton C25/30 - betonowanie konstrukcji przepustu, ścian oporowych oraz płyt przejściowych | m3 | 22.5 |  | 0
37 |  | Wykonanie, transport i montaż prefabrykatów skrzynkowych 300x200cm długości 1m o ciężarze 7.75t | szt | 9 |  | 0
38 |  | Skanalizowanie rowu na czas prowadzenia robót | ryczałt | 1 |  | 0
| M-27.00.00 | HYDROIZOLACJA
| M-27.01.01 | Izolacja bitumiczna "na zimno"
39 |  | Wykonanie epoksydowo-bitumicznej hydroizolacji powierzchni betonowych podpór - na zimno (3 warstwy | m2 | 28 |  | 0
| M-27.02.01 | Izolacja z papy zgrzewalnej
40 |  | Wykonannie izolacji z papy termozgrzewalnej | m2 | 96.8 |  | 0
| M-28.00.00 | WYPOSAŻENIE POMOSTU
| M-28.05.01 | Bariery ochronne stalowe
41 |  | Montaż barier ochronnych o parametrach H1, W4, B - jednostronne, wraz z odcinkami przejściowymi i końcowymi oraz fundamentami nad przepustem | m | 60 |  | 0
42 |  | Montaż barieroporęczy o parametrach H1, W7, B - jednostronne wraz z pochwytem w obrębie przepustu oraz fundamentami nad przepustem | m | 20 |  | 0
43 |  | Montaż tymczasowych betonowych barier ochronnych U-14 | m | 130 |  | 0
| M-29.00.00 | ROBOTY PRZYOBIEKTOWE
| M-29.10.01 | Schody skarpowe
44 |  | Wykonanie schodów skarpowych dla obsługi szer. 0.8m z poręczą - schody prefabrykowane ograniczone obrzeżami z kotwieniem poręczy w fundamentach betonoych, poręcz zabezpieczona antykorozyjnie | m | 3.7 |  | 0
| M-29.15.01 | Umocnienie skarp
45 |  | Plantowanie (obrobienie na czysto) powierzchni skarp i korony nasypów, w gruncie kat.I-III | m2 | 213.3 |  | 0
46 |  | Wykonanie (umocnienie) skarp, korony nasypów z kostki kamiennej 10x10x10cm na podsypce cem-piask gr. 3cm. i fundamencie z betonu C12/15 gr.10cm w obrzeżu betonowym 8x30cm | m2 | 57 |  | 0
47 |  | Humusowanie skarp z obsianiem mieszanką traw przy grubości warstwy humusu 10cm | m2 | 105.6 |  | 0
48 |  | Umocnienie skarp narzutem kamiennym 31.5-63mm gr. 15cm | m2 | 51 |  | 0
49 |  | Umocnienie dna rowu i przewodu przepustu narzutem kamiennym 31.5-63mm gr. 35cm | m2 | 43.7 |  | 0
| M-30.00.00 | ROBOTY NAWIERZCHNIOWE i ZABEZPIECZAJĄCE
| M-30.20.05 | Zabezpieczenie antykorozyjne betonu
50 |  | Przygotowanie podłoża betonowego i wykonanie powierzchniowego zabezpieczenia betonu | m2 | 83.2 |  | 0
[5 empty] | Ogółem netto: | 0
[5 empty] | Podatek VAT (23%:) | 0
[5 empty] | Ogółem brutto: | 0