## Przedmiar robót
PRZEDMIAR ROBÓT
BUDOWA WYSPY SPOWALNIAJĄCEJ NA DW 182 MIĘDZYCHÓD - UJŚCIE W M. SARBKA W KM 73+110
LP | NUMER SST | WYSZCZEGÓLNIENIE ELEMENTÓW ROZLICZENIOWYCH | JEDNOSTKA
|  |  | NAZWA | ILOŚĆ
1 | 2 | 3 | 4 | 5
01.00.00 |  | ROBOTY PRZYGOTOWAWCZE
1 | D-01.01.01 | Wyznaczenie trasy i punktów wysokościowych w terenie równinnym | km | 0.1
2 | D-01.02.02 | Usunięcie warstwy ziemi urodzajnej z darbiną - humusu gr. 20 cm pod projektowane elementy drogowe wraz z załadunkiem i odwozem na odkład Wykonawcy z opłatą za składowanie | m2 | 720
3 | D-01.02.04 | Cięcie nawierzchni jezdni piła mechaniczną | mb | 245
4 |  | Rozbiórka warstw bitumicznych jezdni śr. gr. 15 cm wraz z uporządkowaniem terenu rozbiórki załadunkiem i odwozem na odkład Wykonawcy (45 m2 nawierzchni) | m3 | 7
5 |  | Rozbiórka podbudów jezdni śr. gr. 30 cm z kruszywa kamiennego łamanego wraz z uporządkowaniem terenu rozbiórki załadunkiem i odwozem na odkład Wykonawcy (186 m2 nawierzchni) | m3 | 56
6 |  | Rozbiórka betonowej nawierzchni peronu śr. gr. 30 cm wraz z uporządkowaniem terenu rozbiórki załadunkiem i odwozem na odkład Wykonawcy (5 m2 nawierzchni) | m3 | 1.5
7 |  | Rozbiórka tablic oznakowania pionowego wraz z demontażem i uporządkowaniem terenu robót wraz z załadunkiem i odwozem na odkład Zamawiającego | szt. | 2
8 |  | Rozbiórka słupków stalowych dla oznakowania pionowego wraz z fundamentem betonowym z uporządkowaniem terenu rozbiórki, załadunkiem i odwozem słupków na odkład Zamawiającego | szt. | 2
02.00.00 |  | ROBOTY ZIEMNE
9 | D-02.01.01 | Wykonanie wykopów pod projektowane elementy drogowe wraz z załadunkiem i odwozem na odkład Wykonawcy | m3 | 95
10 |  | Wykonanie wykopów wraz z odwodnieniem wykopów, pod projektowane elementy odwodnienia wraz z załadunkiem i odwozem na odkład Wykonawcy | m3 | 1
11 | D-02.03.01 | Wykonanie nasypów pod projektowane elementy drogowe wraz z zakupem, dowozem i wbudowaniem | m3 | 150
12 |  | Wykonanie zasypania projektowanych elementy odwodnienia wraz z zakupem, dowozem i wbudowaniem | m3 | 1
03.00.00 |  | ODWODNIENIE KORPUSU DROGOWEGO
13 | D-03.02.01 | Wykonanie studzienek jezdniowych betonowych Ø500 z osadnikiem w gotowym wykopie z osadnikiem 0,7m | kpl | 1
14 |  | Wykonanie przykanalika PEHD - SN 12kN/m2 Ø160 metodą przecisku z podłączeniem do studzienki wpustowej | mb | 11
15 |  | Próba wodna szczelności kanałów rurowych o średnicy nominalnej 160 mm - długość próbnego odcinka rurociągu do 50 m | 1 próba | 1
04.00.00 |  | PODBUDOWY
16 | D-04.01.01 | Wykonanie profilowana i zagęszczenia podłoża w wykonanym wykopie/nasypie pod ułożenie warstw konstrukcyjnych jezdni | m2 | 218
17 |  | Wykonanie profilowana i zagęszczenia podłoża w wykonanym wykopie/nasypie pod ułożenie warstw konstrukcyjnych chodnika i peronu | m2 | 62
18 |  | Wykonanie profilowana i zagęszczenia podłoża w wykonanym wykopie/nasypie pod ułożenie warstw konstrukcyjnych zatok autobusowych i łuków najazdowych | m2 | 154
19 | D-04.03.01 | Oczyszczenie i skropienie warstw konstrukcyjnych (podbudowa z kruszywa łamanego stabilizowanego mechanicznie) pod jezdnię w ilości 0,8 kg/m2 emulsji asfaltowej | m2 | 170
20 |  | Oczyszczenie i skropienie warstw konstrukcyjnych (podbudowa z betonu asfaltowego AC 22 P 35/50) pod jezdnię w ilości 0,5 kg/m2 emulsji asfaltowej | m2 | 170
21 |  | Oczyszczenie i skropienie warstw konstrukcyjnych (warstwa wiążąca AC 16 W 35/50) w ilości 0,5 kg/m2 emulsji asfaltowej | m2 | 740
22 |  | Oczyszczenie i skropienie istniejącej nawierzchni jezdni (po frezowaniu) emulsją asfaltową w ilości 0,5kg/m2 | m2 | 600
23 |  | Oczyszczenie i skropienie istniejącej nawierzchni zjazdów, emulsją asfaltową w ilości 0,5kg/m2 | m2 | 90
24 | D-04.04.02 | Podbudowa zasadnicza z kruszywa łamanego stabilizowanego mechanicznie 0/31,5 gr. 20 cm pod poszerzeniami jezdni | m2 | 170
25 | D-04.05.01 | Wykonanie podbudowy pomocniczej z gruntu lub kruszywa stabilizowanego cementem o Rm = 5 MPa gr. 20 cm pod zatoki autobusowe | m2 | 134
29 |  | Wykonanie podbudowy pomocniczej z gruntu lub kruszywa stabilizowanego cementem o Rm = 5,0 MPa gr. 15 cm pod poszerzeniami jezdni | m2 | 218
27 |  | Wykonanie podbudowy zasadniczej z gruntu lub kruszywa stabilizowanego cementem o Rm = 5 MPa gr. 10 cm pod chodnik i peron | m2 | 62
28 | D-04.06.01 | Wykonanie podbudowy zasadniczej z betonu cementowego C16/20 - gr. 20 cm pod zatoki autobusowe i łuki najazdowe | m2 | 125
29 |  | Wykonanie podbudowy zasadniczej z chudego betonu C6/8 - gr. 5-10 cm pod wyspą wyniesioną | m2 | 23
30 | D-04.07.01 | Wykonanie podbudowy zasadniczej, warstwa górna z betonu asfaltowego AC 22 P 35/50 gr. 10 cm (jezdnia) - KR3 | m2 | 170
05.00.00 |  | NAWIERZCHNIE
31 | D-05.02.01 | Wykonanie nawierzchni poboczy z mieszanki kruszywa łamanego 0/31,5 mm gr. 15 cm a szerokość 1,50 m | m2 | 165
32 | D-05.03.01 | Wykonanie nawierzchni zatok autobusowych i łuków najazdowych z brukowej kostki kamiennej granitowej 15/17 koloru szarego gr. ok. 15 cm na podsypce cementowo - piaskowej 1:4 gr. 5 cm w wypełnieniem spoin żywicą epoksydową | m2 | 125
33 | D-05.03.05a | Wykonanie warstwy ścieralnej z betonu asfaltowego AC 11 S 50/70 gr. 4 cm (zjazdy) - KR 1 | m2 | 90
34 | D-05.03.05b | Wykonanie warstwy wiążącej z betonu asfaltowego AC 16 W 35/50 gr. 4 cm (jezdnia) - KR 3 | m2 | 500
35 |  | Wykonanie warstwy wiążącej z betonu asfaltowego AC 16 W 35/50 gr. 6 cm - KR 3 | m2 | 240
36 | D-05.03.11 | Rozbiórka nawierzchni zatoki autobusowej przez frezowanie śr. gr. 15 cm wraz z załadunkiem i odwozem na miejsce składowania wskazane przez Zamawiającego | m3 | 17
37 |  | Frezowanie profilujące istniejącej nawierzchni asfaltowej na gł. średnio 4 cm wraz z załadunkiem i odwozem na miejsce składowania wskazane przez Zamawiającego | m2 | 600
38 | D-05.03.13 | Wykonanie warstwy ścieralnej z mieszanki mastyksowo - grysowej SMA 8 S PMB 45/80-55 gr. 4 cm (jezdnia) - KR3 | m2 | 760
39 | D-05.03.23 | Wykonanie nawierzchni chodnika i peronu z brukowej kostki betonowej koloru szarego gr. 8 cm na podsypce cementowo - piaskowej 1:4 gr. 5 cm | m2 | 62
40 |  | Wykonanie schodów terenowych z brukowej kostki betonowej koloru szarego gr. 8 cm na podsypce cementowo - piaskowej 1:4 gr. 5 cm oraz obrzeży chodnikowych 8x25 cm na ławie betonowej wg KPED 03.28 (3 stopnie, szerokość 1,50 m) | kpl | 1
41 |  | Wykonanie nawierzchni wysp wyniesionych z brukowej kostki betonowej, koloru czerwonego gr. 8 cm na podsypce cementowo - piaskowej 1:4 gr. 5 cm | m2 | 23
06.00.00 |  | ROBOTY WYKOŃCZENIOWE
42 | D-06.01.01 | Wykonanie opaski i skarp 1:1,5 i powierzchni płaskich z humusu obsianego mieszanką traw gr. 10 cm wraz z zakupem, dowozem i wbudowaniem | m2 | 470
43 |  | Umocnienie wylotu przykanalika do rowu średnicy 160 mm poprzez obrukowanie kamieniem polnym na podsypce cementowo-piaskowej gr 10 cm, z wypełnieniem spoin zaprawą cementowo piaskową | m2 | 2
07.00.00 |  | OZNAKOWANIE DRÓG I ELEMENTY BRD
44 | D-07.01.01 | Wykonanie oznakowania poziomego w technologii cienkowarstwowej z wykorzystaniem farb wodorozcieńczalnych | m2 | 106
45 |  | Wykonanie punktowych elementów odblaskowych koloru białego | szt | 66
46 |  | Wykonanie punktowych elementów odblaskowych koloru czerwono-białego | szt | 74
47 | D-07.02.01 | Wykonanie słupków stalowych dla oznakowania pionowego ø 2,5" | szt | 8
48 |  | Wykonanie znaków i urządzeń bezpieczeństwa ruchu (C-9 + U-6a) jako znaki aktywne na wyspie wyniesionej z zasilaniem solarnym, wraz z słupkami montowanymi w gniazdach RS | kpl | 2
49 |  | Wykonanie oznakowania pionowego z grupy S - średnie (folia II lub III genreacji) | szt | 14
08.00.00 |  | ELEMENTY ULIC
50 | D-08.01.01 | Wykonanie krawężników betonowych 20x30x100 cm koloru szarego na podsypce cementowo - piaskowej 1:4 gr. 5 cm | mb | 50
51 |  | Wykonanie krawężników obniżonych najazdowych 20x22x100 cm koloru szarego na podsypce cementowo - piaskowej 1:4 gr. 5 cm | mb | 8
52 |  | Wykonanie oporników betonowych 12x25x100 cm koloru szarego na podsypce cementowo - piaskowej 1:4 gr. 5 cm | mb | 172
53 |  | Wykonanie krawężników trapezowych 15/21x30x100 cm koloru czerwonego na podsypce cementowo - piaskowej 1:4 gr. 5 cm | mb | 38
54 |  | Wykonanie ławy z betonu cementowego C 12/15 z oporem pod ułożenie krawężników | m3 | 22.42
55 | D-08.03.01 | Wykonanie obrzeży betonowych 8x25 cm na podsypce cementowo - piaskowej 1:4 | mb | 80
56 |  | Wykonanie ławy z betonu cementowego C 12/15 z oporem pod ułożenie obrzeży betonowych | m3 | 3.2