## {965AD0B32C57411CC1788A05F9BCE} (hidden)
3
0 | POZYCJE KOSZTORYSU

## Roboty kanalizacyjne
PRZEBUDOWA DROGI WOJEWÓDZKIEJ NR 443 W MIEJSCOWOŚCI BACHORZEW
CZĘŚĆ CHODNIKOWA
TABELA ELEMENTÓW ROZLICZENIOWYCH NR 1 ROBOTY KANALIZACYJNE
Lp. | Podstawa wyceny | Opis | jedn. miary | Ilość | Cena zł | Wartość zł (5 x 6)
1 | 2 | 3 | 4 | 5 | 6 | 7
1 |  | ROBOTY ODWODNIENIOWE
1 | D.02.01.01 | Roboty ziemne wykon.koparkami podsiębiernymi o poj.łyżki 0.25 m3 w gr.kat.III z transp.urobku samochod.samowyładowczymi na składowisko Wykonawcy | m3 | 257,60 |  | 0
2 | D.03.02.01 | Kanały rurowe - podłoża z materiałów sypkich o grubości 10 cm | m2 | 233,10 |  | 0
3 | D.03.02.01 | Przykanaliki z rur kielichowych z PVC o śr. 160 mm | m | 15,30 |  | 0
4 | D.03.02.01 | Kolektor deszczowy z rur PP o śr. 500 mm | m | 450,80 |  | 0
5 | D.03.02.01 | Studzienki ściekowe z gotowych elementów betonowe o śr. 500 mm z osadnikiem bez syfonu (z kratką krawężnikowo-jezdniową) | szt. | 10,00 |  | 0
6 | D.03.02.01 | Studnie rewizyjne z kręgów betonowych o śr. 1000 mm w gotowym wykopie o głębokości 3 m | stud. | 8,00 |  | 0
7 | D.06.02.01 | Ścianki oporowe betonowe prefabrykowane przepustu rurowego o śr. 500 mm | ściank. | 2,00 |  | 0
8 | D.06.04.01 | Oczyszczenie rowów z namułu o grub. 20 cm z wyprofilowaniem skarp rowu (strona prawa) | m | 20,00 |  | 0
9 | D.03.01.03 | Oczyszczenie kanalizacji deszczowej przez analogię - Oczyszczenie przepustów o śr. 0.4 m z namułu | m | 358,50 |  | 0
|  |  | OGÓŁEM NETTO |  |  | 0
|  |  | Vat 23% |  |  | 0
|  |  | OGÓŁEM BRUTTO |  |  | 0

## Roboty drogowe
PRZEBUDOWA DROGI WOJEWÓDZKIEJ NR 443 W MIEJSCOWOŚCI BACHORZEW
CZĘŚĆ CHODNIKOWA
TABELA ELEMENTÓW ROZLICZENIOWYCH NR 2 ROBOTY DROGOWE
Lp. | Podstawa wyceny | Opis | jedn. miary | Ilość | Cena zł | Wartość zł (5 x 6)
1 | 2 | 3 | 4 | 5 | 6 | 7
1 |  | ROBOTY PRZYGOTOWAWCZE
1 | D.01.01.01 | Roboty pomiarowe przy liniowych robotach ziemnych - trasa drogi w terenie równinnym | km | 0,70 |  | 0
2 | D.01.02.04 | Rozebranie krawężników betonowych 20x30 cm na podsypce cementowo-piaskowej wraz z załadunkiem i wywozem | m | 371,50 |  | 0
3 | D.01.02.04 | Rozebranie nawierzchni z kostki brukowej betonowej wraz z załadunkiem i wywozem | m2 | 14,80 |  | 0
4 | D.01.02.04 | Ręczne rozebranie nawierzchni z betonu o grubości 12 cm wraz z załadunkiem i wywozem gruzu | m2 | 50,00 |  | 0
5 | D.01.02.04 | Cięcie nawierzchni z mas mineralno-asfaltowych na głębokość 5 cm - mechanicznie (ul.Leśna) | m | 20,00 |  | 0
6 | D.01.02.04 | Ręczne rozebranie nawierzchni z mieszanek mineralno-bitumicznych o grubości 3 cm wraz z załadunkiem i wywozem | m2 | 85,00 |  | 0
7 | D.01.02.04 | Rozebranie obrzeży 6x20 cm na podsypce piaskowej wraz z załadunkiem i wywozem | m | 626,40 |  | 0
8 | D.01.02.04 | Rozebranie nawierzchni z płyt drogowych betonowych o grubości 12 cm z wypełnieniem spoin piaskiem wraz z załadunkiem i wywozem | m2 | 85,80 |  | 0
9 | D.01.02.04 | Rozebranie chodników z płyt betonowych 35x35x5 cm na podsypce piaskowej wraz z załadunkiem i wywozem | m2 | 472,30 |  | 0
10 | D.01.02.04 | Rozebranie przepustów rurowych - rury betonowe o śr. 40 cm wraz z załadunkiem i wywozem | m | 56,50 |  | 0
11 | D.01.02.04 | Demontaż studzienek ściekowych ulicznych betonowych o śr. 500 mm z osadnikiem bez syfonu wraz z załadunkiem i wywozem | kpl. | 5,00 |  | 0
2 |  | ROBOTY DROGOWE |  |  |  | 0
12 | D.02.01.01 | Roboty ziemne wykon.koparkami podsiębiernymi o poj.łyżki 0.25 m3 w gr.kat.III z transp.urobku samochod.samowyładowczymi na składowisko Wykonawcy | m3 | 133,20 |  | 0
13 | D.02.03.01 | Formowanie i zagęszczanie nasypów o wys. do 3.0 m spycharkami w gruncie kat. I-II dowiezionym z dokopu Wykonawcy lub zakupionym przez Wykonawcę | m3 | 509,00 |  | 0
14 | D.04.05.01 | Podbudowa z gruntu stabilizowanego cementem wykonywana mieszarkami doczepnymi - grubość podbudowy po zagęszczeniu 20 cm (zatoka autobusowa, ul.Leśna) | m2 | 115,40 |  | 0
15 | D.04.05.01 | Podbudowa z gruntu stabilizowanego cementem wykonywana mieszarkami doczepnymi - grubość podbudowy po zagęszczeniu 10 cm (ściek, krawężnik) | m2 | 386,80 |  | 0
16 | D.08.01.01 | Ława pod krawężniki betonowa z oporem (pod krawężnik i pod ściek) | m3 | 86,50 |  | 0
17 | D.08.01.01 | Krawężniki betonowe wystające o wymiarach 20x30 cm na podsypce cementowo-piaskowej | m | 735,20 |  | 0
18 | D.08.01.01 | Wypełnienie destruktem szczeliny szer. 22 cm pomiędzy krawężnikiem a krawędzią jezdni - grobość po zagęszczeniu 13 cm | m2 | 142,50 |  | 0
19 | D.08.03.01 | Ława pod krawężniki betonowa zwykła (pod obrzeże) | m3 | 25,00 |  | 0
20 | D.08.03.01 | Obrzeża betonowe o wymiarach 30x8 cm na podsypce piaskowej z wypełnieniem spoin piaskiem | m | 1387,20 |  | 0
21 | D.04.04.02 | Podbudowa z kruszywa łamanego - warstwa dolna o grubości po zagęszczeniu 15 cm (zatoka autobusowa, ul.Leśna) | m2 | 115,40 |  | 0
22 | D.04.04.02 | Podbudowa z kruszywa łamanego - warstwa górna o grubości po zagęszczeniu 8 cm (zatoka autobusowa, ul.Leśna) | m2 | 115,40 |  | 0
23 | D.05.03.23 | Podsypka cementowo-piaskowa z zagęszczeniem mechanicznym - 4 cm grubość warstwy po zagęszczeniu (zatoka autobusowa) | m2 | 106,40 |  | 0
24 | D.05.03.23 | Nawierzchnie z kostki brukowej betonowej grubość 8 cm na podsypce cementowo-piaskowej (zatoka autobusowa) - kolor szary | m2 | 106,40 |  | 0
25 | D.05.03.23 | Podsypka cementowo-piaskowa z zagęszczeniem ręcznym - 5 cm grubość warstwy po zagęszczeniu (chodnik + zjazdy) | m2 | 1598,50 |  | 0
26 | D.05.03.23 | Nawierzchnie z kostki brukowej betonowej grubość 6 cm na podsypce cementowo-piaskowej (chodnik) - kolor szary | m2 | 1239,90 |  | 0
27 | D.04.02.01 | Wykonanie i zagęszczenie mechanicze warstwy odsączającej z piasku średniego - grubość warstwy po zag. 10 cm (zjazdy) | m2 | 358,60 |  | 0
28 | D.04.04.02 | Podbudowa z kruszywa łamanego - warstwa górna o grubości po zagęszczeniu 8 cm (zjazdy) | m2 | 358,60 |  | 0
29 | D.04.04.02 | Podbudowa z kruszywa łamanego - warstwa dolna o grubości po zagęszczeniu 15 cm (zjazdy) | m2 | 358,60 |  | 0
30 | D.05.03.23 | Nawierzchnie z kostki brukowej betonowej grubość 8 cm na podsypce cementowo-piaskowej (zjazdy) - kolor szary | m2 | 358,60 |  | 0
31 | D.06.01.01.21 | Humusowanie skarp z obsianiem przy grub.warstwy humusu 5 cm | m2 | 1586,50 |  | 0
3 |  | OBNIŻENIE CHODNIKA W REJONIE PRZEJŚCIA DLA PIESZYCH |  |  |  | 0
32 | D.01.02.04 | Rozebranie krawężników betonowych 20x30 cm na podsypce cementowo-piaskowej | m | 6,00 |  | 0
33 | D.01.02.04 | Rozebranie nawierzchni z kostki brukowej betonowej | m2 | 12,00 |  | 0
34 | D.02.01.01 | Roboty ziemne wykon.koparkami podsiębiernymi o poj.łyżki 0.25 m3 w gr.kat.III z transp.urobku samochod.samowyładowczymi na składowisko Wykonawcy | m3 | 1,40 |  | 0
35 | D.08.01.01 | Ława pod krawężniki betonowa z oporem | m3 | 0,50 |  | 0
36 | D.08.01.01 | Krawężniki betonowe wystające o wymiarach 20x30 cm na podsypce cementowo-piaskowej (krawężnik z rozbiórki) | m | 6,00 |  | 0
37 | D.05.03.23 | Podsypka cementowo-piaskowa z zagęszczeniem ręcznym - 5 cm grubość warstwy po zagęszczeniu | m2 | 12,00 |  | 0
38 | D.05.03.23 | Nawierzchnie z kostki brukowej betonowej grubość 6 cm na podsypce cementowo-piaskowej (przełożenie chodnika) - kostka z rozbiórki | m2 | 12,00 |  | 0
|  |  | OGÓŁEM NETTO |  |  | 0
|  |  | Vat 23% |  |  | 0
|  |  | OGÓŁEM BRUTTO |  |  | 0

## Zbiorcze zestawienie kosztów
ZBIORCZE ZESTAWIENE KOSZTÓW
PRZEBUDOWA DROGI WOJEWÓDZKIEJ NR 443 W MIEJSCOWOŚCI BACHORZEW
CZĘŚĆ CHODNIKOWA
Lp. | Nazwa robót | Wartość netto w (zł) | VAT 23% | Wartość brutto w (zł)
1 | 3 | 4 | 5 | 6
1 | Tabela elementów rozliczeniowych nr 1 - roboty kanalicacyjne |  | 0 | 0
2 | Tabela elementów rozliczeniowych nr 2 - roboty drogowe |  | 0 | 0
|  |  | Razem | 0