## Arkusz1
_____________________
(pieczęć Wykonawcy)
TABELA ELEMENTÓW ROZLICZENIOWYCH
Remont nawierzchni drogi wojewódzkiej nr 443 Jarocin – Tuliszków
na odcinku Białobłoty - Gizałki w km 21+605 - 36+431
Lp. | Specyfikacja | Wyszczególnienie robót | Jedn. miary | Ilość jedn. | Cena jedn. | Wartość netto
1 | 2 | 3 | 4 | 5 | 6 | 7
1. | D-05.03.11 | Frezowanie nawierzchni bitumicznej o grub. do 5 cm z wywozem materiału z rozbiórki na odl. do 1 km - frezowanie muld szer. 0,50 m przy krawędziach i 1,00 m w osi pasa (2 pasy frezowania szer. 0,50 m i 2 pasy szer. 1,00 m) | m2 | 44478 |  | 0
2. | D-05.03.11 | Dodatek z każdy rozpoczęty 1 km transportu destruktu z frezowania nawierzchni bitumicznej samochodami samowyładowczymi na dalsze 9 km – przemieszczenie materiału na miejsce wbudowania na remontowanym odcinku | m3 | 1298.76 |  | 0
3. | D-05.03.17 | Remont cząstkowy nawierzchni bitumicznej grub. 5 cm mieszanką mineralno-bitumiczną za pomocą rozkładarki z frezowaniem nawierzchni, oczyszczaniem i skropieniem asfaltem w ilości 0,3 km/m², minimalna szer. remontowanego miejsca 1,00 m i minimalna dług. remontowanego miejsca 4,00 m | m2 | 9000 |  | 0
4. | D-06.03.01 | Ścinanie poboczy wykonywane mechanicznie przy grubości ścinania 30 cm wraz z wywozem gruntu ze ścinki | m2 | 5800.5 |  | 0
5. | D-06.03.01 | Uzupełnienie ubytków zaniżonych poboczy na długości remontowanego odcinka materiałem uzyskanym z frezowania nawierzchni, grub. uzupełnienia 25 cm | m2 | 1000 |  | 0
RAZEM NETTO | [5 empty] | 0
VAT 23 % | [5 empty] | 0
OGÓŁEM BRUTTO | [5 empty] | 0
| słownie: | …………………………………………………………………………………………………
____________________________________
(podpis Wykonawcy/Wykonawców)
__________________ dnia __ __ 2016 roku