## Arkusz1
____________________________________
(pieczęć Wykonawcy/Wykonawców)
TABELA ELEMENTÓW ROZLICZENIOWYCH
Budowa chodnika w m. Jaroszewice Rychwalskie
w ciągu drogi wojewódzkiej nr 443 Jarocin – Tuliszków
Lp. | Specyfikacja | Wyszczególnienie robót | Jedn. miary | Ilość jedn. | Cena jedn. | Wartość netto
1 | 2 | 3 | 4 | 5 | 6 | 7
I. |  | ROBOTY PRZYGOTOWAWCZE I ZIEMNE (CPV - 45110000-1)
1. | D-01.01.01 | Roboty pomiarowe geodezyjne, wytyczenie trasy wraz z inwentaryzacją powykonawczą i stabilizacją punktów granicznych (7 punktów) oraz wykonaniem i ustawieniem tablic informacyjnych wg wzoru umieszczonego w SST.D-M.00.00.00 | km | 0.259 |  | 0
2. | D-04.01.01 | Usunięcie warstwy darniny i ziemi koparką podsiębierną o poj. łyżki 0,25 m3 z transportem urobku samochodami samowyładowczymi 5-10 t na składowisko Wykonawcy - grub. do 20 cm | m2 | 532 |  | 0
3. | D-01.02.04 | Przebudowa istn. ogrodzenia drewnianego na cokole betonowym działki nr 377/3 kolidującego z przebiegiem proj. chodnika. Rozebranie i montaż kompletnego ogrodzenia z przęsłami drewnianymi 2,5×1,5 m ze sztachetami z desek olchowych heblowanych impregnowanych dwukrotnie preparatem typu drewnochron, obramowaniem w gruncie słupków h=2,0 m z profili stalowych zamkniętych 60×60 mm cienkościennych malowanych i wykonaniem cokołu z obrzeży bet. 8×30 cm na ławie bet. 0,04 m3/mb | m | 33 |  | 0
4. | D-02.03.01 | Ręczne formowanie nasypów z ziemi dostarczonej samochodami samowyładowczymi grunt kat. I-II, zasypanie rowu drogowego po uprzednim zdjęciu darniny | m3 | 76.2 |  | 0
5. | D-02.03.01 | Zagęszczenie nasypów zagęszczarkami, grunt kat. I-II | m3 | 76.2 |  | 0
6. | D-01.02.04 | Demontaż istniejących znaków ze słupkami celem przestawienia po wykonaniu nawierzchni | szt. | 2 |  | 0
7. | D-01.03.04 | Regulacja pionowa studzienek dla urządzeń podziemnych - włazy kanałowe | szt. | 1
8. | D-06.01.01 | Humusowanie i obsianie skarp przy grubości humusu 5cm | m² | 484 |  | 0
Razem rozdział I: | [5 empty] | 0
II. |  | ODWODNIENIE KORPUSU DROGOWEGO (CPV - 45232130-2)
9. | D-03.02.01 | Wykucie otworu i osadzenie w istniejącej studni kontrolnej przejścia szczelnego dla rur PCV DN 200 | szt. | 1
10. | D-03.02.01 | Studnie rewizyjne z kręgów betonowych o średn. 1000 mm i głębokości 1,50 m w gotowym wykopie | szt. | 1
10. | D-03.02.01 | Studzienki ściekowe uliczne betonowe z gotow. elementów o średnicy 500 mm z osadnikiem bez syfonu zakończone wpustem żeliwnym krawężnikowo-jezdniowym typu ciężkiego D-400 | szt. | 3
11. | D-03.02.01 | Podłoża pod przykanaliki z materiałów sypkich o grubości 20 cm | m3 | 6.97
10. | D-03.02.01 | Kanały z rur PP karbowanych o podwójnej ściance SN8 o fi zewn. 315 mm, łączone na wcisk | m | 13
10. | D-03.02.01 | Przykanaliki z rur PVC SN8 o średnicy zewnętrznej 200 mm, łączone na wcisk | m | 57
10. | D-03.02.01 | Przykanaliki z rur PVC SN8 o średnicy zewnętrznej 160 mm, łączone na wcisk | m | 4
11. | D-03.02.01 | Zakończenie przykanalika prefabrykowane betonowe z otworem na rurę DN200 | szt. | 1
12. | D-08.05.01 | Ścieki skarpowe wg KPED-01.24 na podsypce cementowo-piaskowej grub. 10 cm z elementów betonowych trapezowych, grubość prefabrykatów 15 cm | m | 4
13. | D-03.01.03a | Brukowanie skarp i dna rowu na wylocie ścieku skarpowego i wylocie przykanalika do rowu na podsypce z tłucznia grub. 15 cm | m2 | 3
14. | D-06.02.01a | Ława z pospółki grub.10 cm pod część przelotową przepustów - przepusty pod zjazdami | m3 | 0.48
15. | D-06.02.01a | Część przelotowa przepustu z rur PE DN 400mm strukturalnych karbowanych dwuściennych SN8 łączonych na kielichy | m | 7.5
16. | D-06.02.01a | Obsypanie przepustów wykonywane ładowarkami kołowymi o poj. 1,25 m3 pospółką żwirową dowiezioną samochodami sa-mowyład. 5-10 t z zagęszczeniem warstwami | m3 | 6
17. | D-06.02.01a | Ścianki czołowe oporowe prefabrykowane żelbetowe dla przepustu z rur PEHD DN400mm | szt. | 2 |  | 0
Razem rozdział II: | [5 empty] | 0
III. |  | KORYTO I PODBUDOWY (CPV - 45233340-4)
18. | D-04.01.01 | Koryto ziemne głęb. 45 cm wykonywane koparką przedsiębierną w gruncie kat. I-II pod ściek przykrawężnikowy z krawężnikiem | m2 | 180.8 |  | 0
19. | D-04.01.01 | Koryto ziemne głęb. 35 cm pod warstwy konstrukcyjne zjazdów wykonywane koparką przedsiębierną w gruncie kat. I-II | m2 | 95.8 |  | 0
20. | D-04.01.01 | Koryto ziemne głęb. 15 cm pod warstwy konstrukcyjne zjazdu do pól wykonywane koparką przedsiębierną w gruncie kat. I-II | m2 | 31.5 |  | 0
21. | D-04.01.01 | Koryto głęb. 10 cm pod konstrukcję chodnika wykonywane mechanicznie | m2 | 300 |  | 0
22. | D-04.01.01 | Profilowanie i zagęszczanie podłoża pod warstwy konstrukcyjne nawierzchni wykonywane mechanicznie przy użyciu walca wibracyjnego w gruntach kategorii II-VI | m2 | 634.5 |  | 0
23. | D-04.05.01 | Podłoże z kruszywa naturalnego ulepszonego cementem o RM = 2,0 MPa, grubość warstwy po zagęszczeniu 10 cm - chodnik | m2 | 300 |  | 0
24. | D-04.06.01b | Podbudowa z betonu C 8/10, grubość warstwy po zagęszczeniu 15 cm - zjazdy | m2 | 95.8 |  | 0
Razem rozdział III: | [5 empty] | 0
IV. |  | NAWIERZCHNIE (CPV - 45233253-7)
25. | D-05.03.23a | Nawierzchnia chodnika z kostki brukowej betonowej grubości 8 cm bezfazowej szarej, układana na podsypce cementowo- piaskowej, spoiny wypełniane piaskiem | m2 | 300 |  | 0
26. | D-05.03.23a | Zjazdy z kostki brukowej betonowej bezfazowej kolorowej grub. 8 cm na podsypce cementowo-piaskowej z wypełnieniem spoin piaskiem | m2 | 95.8 |  | 0
27. | D-04.04.04 | Nawierzchnia zjazdu na pole z mieszanki kruszywa łamanego 0/31,5mm, grubość warstwy po uwałowaniu 15 cm | m2 | 31.5 |  | 0
Razem rozdział IV: | [5 empty] | 0
V. |  | ELEMENTY ULIC (CPV - 45233250-6)
28. | D-08.01.01b | Ława betonowa z oporem pod krawężniki i ściek przykrawężni-kowy z betonu C 12/15 | m3 | 33.109 |  | 0
29. | D-08.01.01b | Krawężniki betonowe wystające o wym. 20x30 cm bez ław na podsypce cementowo-piaskowej | m | 226 |  | 0
30. | D-08.05.06a | Ściek przykrawężnikowy z betonowej kostki brukowej szarej bez-fazowej grub. 8cm układanej w dwóch rzędach na warstwie za-prawy cementowej grub. 3cm, bez ławy | m | 226 |  | 0
31. | D-08.03.01 | Rowki o wym. 20x20 cm pod obrzeża betonowe | m | 437.4 |  | 0
32. | D-08.03.01 | Ława pod obrzeża betonowa z betonu C12/15 | m3 | 17.496 |  | 0
33. | D-08.03.01 | Obrzeża betonowe o wym. 30x8 cm na podsypce cementowo-piaskowej, spoiny wypełnione zaprawą cementową | m | 437.4 |  | 0
Razem rozdział V: | [5 empty] | 0
VI. |  | OZNAKOWANIE I URZĄDZENIA BEZPIECZEŃSTWA RUCHU
39. | D-07.02.01 | Regulacja istniejących znaków ze słupkami - ponowne ustawienie znaków względem nowej nawierzchni ścieżki | szt. | 2 |  | 0
40. | D-07.05.01 | Bariery energochłonne stalowe jednostronne odcinek na pełnej wysokości, bariery łukowe zew. promień gięcia R=100m - słupki co 2,0 m | m | 48
41. | D-07.05.01 | Bariery energochłonne stalowe jednostronne odcinek na pełnej wysokości, odcinki proste - słupki co 2,0 m | m | 28
42. | D-07.05.01 | Odcinek początkowy (skos) barier ochronnych stalowych jednostronnych - słupki co 2,0 m | m | 4
43. | D-07.05.01 | Bariery energochłonne stalowe jednostronne - zakończenie bariery na pełnej wysokości elementem stalowym mocowanym na śruby | szt. | 1
44. | D-07.06.02 | Bariery rurowe wygradzające ruch pieszy biało-czerwone (pasy odblaskowe) 2,0x1,5m z poprzeczką z rur fi 50mm, o rozstawie słupków co 2,0 m | m | 100 |  | 0
Razem rozdział VI: | [5 empty] | 0
RAZEM NETTO | [5 empty] | 0
VAT 23 % | [5 empty] | 0
OGÓŁEM BRUTTO | [5 empty] | 0
słownie brutto: |  | ______________________________________________________________________________
____________________________________
(podpis Wykonawcy/Wykonawców)
__________________ dnia __ __ 2017 roku