## TER
_____________________
(pieczęć Wykonawcy)
TABELA ELEMENTÓW ROZLICZENIOWYCH
Budowa chodnika wraz z kanalizacją deszczową na ulicy Pyzderskiej i Wielodwór
w Lądku w ciągu drogi wojewódzkiej nr 467 Ciążeń - Golina - ETAP II
Lp. | Specyfikacja | Wyszczególnienie robót | Jedn. miary | Ilość jedn. | Cena jedn. | Wartość netto
1 | 2 | 3 | 4 | 5 | 6 | 7
I. |  | ROBOTY POMIAROWE
1 | D-01.01.01a | Roboty pomiarowe przy liniowych robotach ziemnych - trasa dróg w terenie równinnym wraz z ustawieniem tablic informacyjnych i wykonaniem inwentaryzacji powykonawczej | km | 0.405 |  | 0
Razem rozdział I: | [5 empty] | 0
II. |  | ROBOTY ZIEMNE I ROZBIÓRKOWE
2 | D-01.02.04 | Rozebranie słupków do znaków wraz z tablicami znaków drogowych (A-18a, D-42 i D-43) | szt. | 3 |  | 0
3 | D-01.02.01 | Usunięcie warstwy ziemi urodzajnej (humusu) o grubości do 15 cm | m3 | 208.42 |  | 0
4 | D-01.02.04 | Mechaniczne rozebranie nawierzchni z tłucznia kamiennego o grubości 15 cm | m2 | 30 |  | 0
5 | D-01.02.04 | Mechaniczne rozebranie nawierzchni z kostki kamiennej nieregularnej lub betonowej o wysokości 8 cm na podsypce cementowo-piaskowej | m2 | 40 |  | 0
6 | D-01.02.04 | Mechaniczne rozebranie nawierzchni z betonu grubości 12 cm | m2 | 40 |  | 0
7 | D-01.02.04 | Rozebranie przepustów rurowych - rury betonowe o śr. 50 cm | m | 51 |  | 0
8 | D-01.02.04 | Rozebranie przepustów rurowych - ścianki czołowe i ławy betonowe | m3 | 8.64 |  | 0
9 | D-01.02.04 | Cięcie piłą nawierzchni bitumicznych na gł. 6-10 cm | m | 409 |  | 0
10 | D-02.03.01 | Dostawa, formowanie i zagęszczanie nasypów o wys. do 3.0 m w gruncie kat. I-II | m3 | 278.4 |  | 0
11 | D-01.02.04 | Frezowanie nawierzchni na głebokość do 4 cm | m2 | 397 |  | 0
12 | D-01.02.04 | Frezowanie nawierzchni na głebokość do 10 cm | m2 | 595.5 |  | 0
13 | D-01.02.04 | Mechaniczne rozebranie nawierzchni z tłucznia kamiennego grubości 20 cm | m2 | 407 |  | 0
14 | D-02.01.01 | Wykopy na odkład w gruncie kat.I-III - wykonanie koryta dla zjazdów | m3 | 121.83 |  | 0
15 | D-02.01.01 | Wykopy na odkład w gruncie kat.I-III - wykonanie koryta dla chodników | m3 | 237.13 |  | 0
16 | D-02.01.01 | Wywóz ziemi samochodami samowyładowczymi na składowisko Wykonawcy | m3 | 567.38 |  | 0
17 | D-01.02.04 | Wywiezienie gruzu z terenu rozbiórki samochodami samowyładowczymi na składowisko Wykonawcy | m3 | 159.65 |  | 0
Razem rozdział II: | [5 empty] | 0
III. |  | ODWODNIENIE
18 | D-02.01.01 | Wykopy na odkład w gruncie kat.I-III - z przeznaczeniem do ponownego wbudowania | m3 | 276.58 |  | 0
19 | D-03.02.01 | Podłoża pod kanały i obiekty z materiałów sypkich grubość 15 cm | m3 | 80.32 |  | 0
20 | D-03.02.01 | Kanały z rur PP łączonych na wcisk fi 315 SN8 | m | 114.6 |  | 0
21 | D-03.02.01 | Kanały z rur PP łączonych na wcisk fi 250 SN8 | m | 77.2 |  | 0
22 | D-03.02.01 | Kanały z rur PP łączonych na wcisk fi 200 SN8 | m | 54 |  | 0
23 | D-03.02.01 | Przewierty o długości do 20 m maszyna do wierceń pod przykanaliki z rur PP fi 200 | m | 45 |  | 0
24 | D-03.02.01 | Podłoża pod kanały i obiekty z materiałów sypkich - kruszywo łamane 0-31,5 mm grubość 15 cm | m3 | 1.55 |  | 0
25 | D-03.02.01 | Studnie rewizyjne z kręgów betonowych fi 1000 głębokość 2,0 m | szt | 6 |  | 0
26 | D-03.02.01 | Studnie rewizyjne z kręgów betonowych fi 1200 głębokość 2,0 m | szt | 1 |  | 0
27 | D-03.02.01 | Studzienki ściekowe uliczne betonowe o śr. 500 z osadnikiem bez syfonu | szt | 8 |  | 0
28 | D-02.01.01 D-03.02.01 | Zasypanie wykopów wraz z zagęszczeniem - grunt z odkładu | m3 | 122.17 |  | 0
29 | D-03.02.01 | Podłoża pod kanały i obiekty z materiałów sypkich - kruszywo łamane 0-31,5 mm grubość 15 cm | m3 | 1.98 |  | 0
30 | D-03.01.03a | Przepusty z rur karbowanych fi 1000 | m | 11 |  | 0
31 | D-06.01.01 | Umocnienie wlotów i wylotów przepustów kostką betonową na podbudowie z chudego betonu C6/9 | m | 13.5 |  | 0
Razem rozdział III: | [5 empty] | 0
IV. |  | ROBOTY ELEKTRYCZNE
32 | D-09.02.01 | Dostawa i montaż rur osłonowych dla przewodów elektroinstalacyjnych i teletechnicznych | m | 121.5 |  | 0
Razem rozdział IV: | [5 empty] | 0
V. |  | ROBOTY BRUKARSKIE
33 | D-08.01.01b | Krawężniki betonowe o wym. 20x30 cm na podsypce cementowo-piaskowej wraz z wykonaniem rowków pod krawężnik o wym. 40x70 cm i ław betonowych z oporem z betonu C 12/15 | m | 305 |  | 0
34 | D-08.01.01b | Krawężniki betonowe wtopione o wym. 20x30 cm na podsypce cementowo-piaskowej wraz z wykonaniem rowków pod krawężnik o wym. 40x70 cm i ław betonowych z oporem z betonu C 12/15 | m | 90 |  | 0
35 | D-08.01.01b | Krawężniki betonowe prostokątne o wym. 12x25 cm na podsypce cementowo-piaskowej wraz z wykonaniem rowków pod krawężnik o wym. 40x40 cm i ław betonowych z oporem z betonu C 12/15 | m | 94 |  | 0
36 | D-08.03.01 | Obrzeża betonowe o wym. 30x8 cm na podsypce cementowo-piaskowej wraz z wykonaniem rowków pod obrzeża | m | 745 |  | 0
37 | D-08.05.06a | Ściek z dwóch rzędów betonowej kostki brukowej koloru szarego na ławie betonowej z betonu C 12/15 grub. 29 cm | m | 397 |  | 0
Razem rozdział V: | [5 empty] | 0
VI. |  | CHODNIKI
38 | D-04.01.01 | Profilowanie i zagęszczanie podłoża wykonywane mechanicznie w gruncie kat. II-IV pod warstwy konstrukcyjne nawierzchni | m2 | 1031 |  | 0
39 | D-04.05.01 | Warstwa gruntu stabilizowanego cementem o Rm=2,5 MPa grubość 10 cm | m2 | 1031 |  | 0
40 | D-05.03.23a | Podsypka piaskowa z zagęszczeniem ręcznym, grubość warstwy po zagęszczeniu 5 cm | m2 | 1031 |  | 0
41 | D-05.03.23a | Nawierzchnia chodnika z kostki brukowej betonowej bezfazowej szarej grub. 8 cm na podsypce cementowo-piaskowej z wypełnieniem spoin piaskiem | m2 | 1031 |  | 0
Razem rozdział VI: | [5 empty] | 0
VII. |  | ZJAZDY
42 | D-04.01.01 | Profilowanie i zagęszczanie podłoża wykonywane mechanicznie w gruncie kat. II-IV pod warstwy konstrukcyjne nawierzchni | m2 | 393 |  | 0
43 | D-04.06.01b | Warstwa wzmacniająca z gruntu stablizowanego cementem, grubość po zagęszczeniu 15 cm, pielęgnacja piaskiem i wodą | m2 | 393 |  | 0
44 | D-04.04.02 | Podbudowa na zjazdach z betonu C 6/9, grubość po zagęszczeniu 15 cm, pielęgnacja piaskiem i wodą | m2 | 393 |  | 0
45 | D-05.03.23a | Nawierzchnia zjazdów z kostki brukowej betonowej bezfazowej grafitowej grub. 8 cm na podsypce cementowo-piaskowej z wypełnieniem spoin piaskiem | m2 | 393 |  | 0
Razem rozdział VII: | [5 empty] | 0
VIII. |  | ROBOTY BITUMICZNE
46 | D-04.02.01 | Warstwa odsączająca z piasku średnioziarnistego grubość 15 cm | m2 | 526.5 |  | 0
47 | D-04.05.01 | Warstwa piasku stabilizowanego cementem o Rm=2,5 MPa grubość 15 cm | m2 | 526.5 |  | 0
48 | D-04.04.02 | Podbudowa pomocnicza z mieszanki kruszywa łamanego o uziarnieniu ciągłym 0/31,5 mm, grubość warstwy po zagęszczeniu 20 cm | m2 | 564.5 |  | 0
49 | D-04.03.01 | Skropienie podbudowy tłuczniowej asfaltem w ilości 0,5 kg/m² | m2 | 564.5 |  | 0
50 | D-04.07.01a | Podbudowa zasadnicza z betonu asfaltowego AC 22P dla ruchu KR4 grubość 8 cm | m2 | 564.5 |  | 0
51 | D-05.03.05 | Warstwa wiążąca nawierzchni z betonu asfaltowego AC 16W dla KR4 grub. 6 cm | m2 | 564.5 |  | 0
52 | D-04.03.01 | Skropienie warstwy wiążącej asfaltem w ilości 0,3 kg/m² | m2 | 762 |  | 0
53 | D-05.03.05 | Wzmocnienie nawierzchni przez ułożenie geosiatki z włókna szklanego powlekanej asfaltem o min. wytrzymałości na rozerwanie 120kN w obu kierunkach mechanicznie z uzyskaniem właściwego naprężenia (układana na szer. 1,0 m na połączeniu starej i nowej w-wy ścieralnej) | m2 | 397 |  | 0
54 | D-05.03.05 | Warstwa ścieralna nawierzchni z betonu asfaltowego AC 11S dla KR4 grub. 4 cm | m2 | 838.8 |  | 0
Razem rozdział VIII: | [5 empty] | 0
IX. |  | ROBOTY BITUMICZNE
55 | D-07.02.01 | Pionowe znaki drogowe - słupki z rur stalowych ø 63,5 mm | szt. | 7 |  | 0
56 | D-07.02.01 | Montaż tarcz znaów drogowych z rozbiórki (A-18a, D-42, D-43) | szt. | 3 |  | 0
57 | D-07.02.01 | Montaż nowych znaków drogowych z folii 2 typu zgodnie z projektem organizacji ruchu (A-16) | szt. | 2 |  | 0
58 | D-07.02.01 | Montaż nowych znaków drogowych z folii 3 typu zgodnie z projektem organizacji ruchu (D-6) | szt. | 2 |  | 0
59 | D-07.01.01 | Oznakowanie poziome farbą akrylową odblaskową – przejścia dla pieszych malowane mechanicznie (P-10, P-14) | m2 | 14.25 |  | 0
60 | D-06.04.01 | Oczyszczenie, odmulenie istniejących rowów przy grub. namyłu 30 cm z wyprofilowaniem skarp i dna rowu | m | 90 |  | 0
61 | D-06.01.01 | Humusowanie skarp z obsianiem przy grubości warstwy humusu do 10 cm | m2 | 1021 |  | 0
Razem rozdział IX: | [5 empty] | 0
RAZEM ETAP II (netto) | [5 empty] | 0
VAT 23 % | [5 empty] | 0
OGÓŁEM ETAP II (brutto) | [5 empty] | 0
słownie brutto: |  | _______________________________________________________________________________
____________________________________
(podpis Wykonawcy/Wykonawców)
__________________ dnia __________________