## Arkusz1
TABELA ELEMENTÓW ROZLICZENIOWYCH
Przebudowa drogi wojewódzkiej nr 264 Kleczew - Konin w m. Wola Łaszczowa - etap IV
Lp. | Specyfikacja | Wyszczególnienie robót | Jedn. miary | Ilość jedn. | Cena jedn. | Wartość netto
1 | 2 | 3 | 4 | 5 | 6 | 7
I. | ROBOTY PRZYGOTOWAWCZE I ZIEMNE
1. | D-01.01.01 | Roboty pomiarowe przy liniowych robotach ziemnych - trasa dróg w terenie równinnym, wraz z ustawieniem tablic informacyjnych | km | 0.323 |  | 0
2. | D-01.01.01a | Geodezyjne ustalenie granic pasa drogowego z ustawieniem słupków ozn. "Pas drogowy" | pkt | 28 |  | 0
3. | D-01.01.01a | Powykonawcza inwentaryzacja geodezyjna | km | 0.774 |  | 0
4. | D-02.01.01 | Roboty ziemne wykonywane koparkami podsiębiernymi o poj. łyżki 0,25 m3 z transp. urobku samochodami samowyład. na odl. do 10 km – usunięcie warstwy ziemi urodzajnej i humusu | m3 | 227.95 |  | 0
5. | D-02.01.01 | Roboty ziemne wykonywane koparkami podsiębiernymi o poj. łyżki 0,25 m3 z transp. urobku samochodami samowyład. na odl. do 10 km – odtworzenie rowu przydrożnego | m3 | 267.5 |  | 0
6. | D-02.01.01 | Wykopy oraz przekopy o głęb. do 3,0 m na odkład koparkami podsiębiernymi o poj. łyżki 0,25-0,60 m3 w gruncie kat. II-IV | m3 | 30.44 |  | 0
7. | D-02.03.01 | Formowanie i zagęszczanie nasypów z przemieszczeniem gruntu z ukopu za pomocą ładowarek z zagęszczeniem warstwami | m3 | 30.44 |  | 0
8. | D-02.03.01 | Formowanie i zagęszczanie nasypów z przemieszczeniem gruntu z ukopu za pomocą ładowarek z zagęszczeniem warstwami – grunt dowieziony z zewnątrz | m3 | 188.23 |  | 0
9. | D-05.03.11 | Frezowanie nawierzchni bitumicznej o grub. 6 cm z wywozem materiału z rozbiórki na odległość do 1 km – frezowanie muld szerokości 0,5 m przy krawędziach i w osi pasa | m2 | 810 |  | 0
10. | D-05.03.11 | Frezowanie nawierzchni bitumicznej o grub. 9 cm na całości powierzchni z wywozem materiału z rozbiórki na odległość do 1 km | m2 | 1687.5 |  | 0
11. | D-05.03.11 | Transport nadmiaru destruktu z frezowania nawierzchni na dodatkowe 9 km samochodami samowył. ponad 20 t | m3 | 200.475 |  | 0
12 | D-03.02.01 | Regulacja pionowa studzienek dla kratek ściekowych ulicznych z montażem wpustów krawęznikowo-jezdniowych (wpusty inwestora) | szt. | 11 |  | 0
13. | D-01.02.04 | Ręczne rozebranie nawierzchni zjazdu z betonowej kostki brukowej na podsypce cementowo-piaskowej celem regulacji wysokościowej nawierzchni względem drogi | m2 | 41.2 |  | 0
Razem rozdział I: | [5 empty] | 0
II. | KORYTA I POBUDOWY
14. | D-04.01.01 | Mechaniczne wykonanie koryta o średniej głębokości 35 cm w gruncie kat. II-IV pod zjazdy z transportem urobku na odl. 10 km w miejsce wskazane przez inwestora | m2 | 187.5 |  | 0
15. | D-04.01.01 | Mechaniczne profilowanie i zagęszczenie podłoża | m2 | 732.6 |  | 0
16. | D-04.02.01 | Warstwy odsączająca z piasku grubości 10 cm – chodnik | m2 | 545.1 |  | 0
17. | D-04.06.01 | Podbudowa z chudego betonu o Rm=6-9 MPa grub. 20 cm - zjazdy | m2 | 187.5 |  | 0
18. | D-04.07.01 | Pobocze z kruszywa łamanego 0-31,5mm grub. 15 cm | m2 | 270 |  | 0
Razem rozdział II: | [5 empty] | 0
III. | NAWIERZCHNIE
19. | D-05.03.23 | Nawierzchnia z betonowej kostki brukowej bezfazowej szarej grub. 8 cm na podsypce cementowo-piaskowej – chodnik | m2 | 545.1 |  | 0
20. | D-05.03.23 | Nawierzchnia z betonowej kostki brukowej bezfazowej czerwonej grub. 8 cm na podsypce cementowo-piaskowej – zjazdy | m2 | 187.5 |  | 0
21. | D-05.03.23 | Ponowne ułożenie nawierzchni z kostki brukowej betonowej szarej grub. 8 cm na podsypce cementowo-piaskowej - przełożenie zjazdu (kostka z rozbiórki) | m2 | 41.2 |  | 0
22. | D-04.03.01 | Mechaniczne oczyszczenie i skropienie asfaltem podbudowy bitumicznej (nawierzchni jezdni po frezowaniu) w ilości 0,5 kg/m2 | m2 | 1655 |  | 0
23. | D-05.03.05a | Warstwa wiążąca o grubości 5 cm z betonu asfaltowego AC16 | m2 | 1640 |  | 0
24. | D-04.03.01 | Mechaniczne oczyszczenie i skropienie asfaltem nawierzchni bitumicznej (warstwa wiążąca) w ilości 0,3 kg/m2 | m2 | 1641.2 |  | 0
25. | D-05.03.13 | Warstwa ścieralna z mieszanki SMA, grubość po zagęszczeniu 4 cm | m2 | 1749 |  | 0
Razem rozdział III: | [5 empty] | 0
IV. | ELEMENTY ULIC
26. | D-08.03.01 | Ława pod obrzeża z oporem z betonu C 12/15 (B-15) | m3 | 21.316 |  | 0
27. | D-08.03.01 | Obrzeża betonowe o wym. 30x8 cm na podsypce cementowo-piaskowej, spoiny wypełnione zaprawą cementową | m | 532.9 |  | 0
28. | D-08.01.01 | Ława pod krawężnik 12x25 cm z oporem z betonu C 12/15 (B-15) | m3 | 3.962 |  | 0
29. | D-08.01.01 | Krawężniki betonowe wtopione o wym. 12x25 cm bez ław na podsypce cementowo-piaskowej | m | 79.24 |  | 0
30. | D-08.01.01 | Ława pod krawężniki 20x30 cm z oporem z betonu C 12/15 (B-15) | m3 | 21.276 |  | 0
31. | D-08.01.01 | Krawężniki betonowe wystające o wym. 20x30 cm bez ław na podsypce cementowo-piaskowej | m | 168.8 |  | 0
32. | D-08.01.01 | Krawężniki betonowe obniżone o wym. 20x30 cm bez ław na podsypce cementowo-piaskowej | m | 81.5 |  | 0
33. | D-08.05.02 | Ścieki uliczne z trzech rzędów betonowej kostki brukowej koloru szarego na ławie betonowej z betonu C 12/15 (B-15) | m | 250 |  | 0
Razem rozdział IV: | [5 empty] | 0
V. | OZNAKOWANIE I URZĄDZENIA BEZPIECZEŃSTWA RUCHU
34. | D-07.05.01 | Bariery ochronne stalowe (słupek co 2,0 m) | m | 24 |  | 0
35. | D-07.02.01 | Oznakowanie poziome jezdni grubowarstwowe za pomocą mas chemoutwardzalnych - odtworzenie oznakowania po ułożeniu nawierzchni | m2 | 60 |  | 0
Razem rozdział V: | [5 empty] | 0
RAZEM NETTO | [5 empty] | 0
VAT 23 % | [5 empty] | 0
OGÓŁEM BRUTTO | [5 empty] | 0
| słownie: | …………………………………...……………………………...…………………………………..
____________________________________
(podpis Wykonawcy)