## Arkusz1
TABELA ELEMENTÓW ROZLICZENIOWYCH - ETAP II
Budowa chodnika wraz z kanalizacją deszczową i przebudową zjazdów
na odcinku Jaroszewice Rychwalskie - Rychwał ul. Grodziecka
droga wojewódzka nr 443 Jarocin - Tuliszków
Lp. | Specyfikacja | Wyszczególnienie robót | Jedn. miary | Ilość jedn. | Cena jedn. | Wartość netto
1 | 2 | 3 | 4 | 5 | 6 | 7
A) BUDOWA KANALIZACJI DESZCZOWEJ (odcinek od studni D36 do studni D-20)
I. |  | Kanały główne grawitacyjne PP ø 500mm - 28,50m, ø 300mm - 134,10m,
1. | D-01.01.01 | Roboty pomiarowe przy liniowych robotach ziemnych - wytyczenie trasy istniejącego uzbrojenia | km | 0.03 |  | 0
2. | D-02.01.00 | Wykopy dołów poszukiwawczych o szerokości dna do 1,5 m i gł. do 1,5m. Grunt kategorii III | m3 | 6 |  | 0
3. | D-02.01.00 | Montaż konstrukcji podwieszeń kabli energetycznych i telekomunikacyjnych typ lekki. Element o rozpiętości 4,00 m | kpl | 3 |  | 0
4. |  | Demontaż konstrukcji podwieszeń kabli energetycznych i telekomunikacyjnych typ lekki. Element o rozpiętości 4,00 m | kpl | 3 |  | 0
5. |  | Zabezpieczenie kabla dzieloną osłoną rurową PS do kabli 110 PS /0660340/ 3szt.x1,5m=4,5m | m | 4.5 |  | 0
6. | D-01.01.01 | Roboty pomiarowe przy liniowych robotach ziemnych - wytyczenie trasy kanału | km | 0.134 |  | 0
7. | D-01.02.04 | Mechaniczne rozebranie nawierzchni zjazdów z betonu o grubości 15 cm | m2 | 8.8 |  | 0
8. | D-01.02.04 | Mechaniczne rozebranie nawierzchni zjazdów z mas mineralno-bitumicznych o grubości 4 cm | m2 | 11.65 |  | 0
9. | D-01.02.04 | Rozbiórka przepustów pod zjazdami z rur o średnicy 30-40 cm | m | 17 |  | 0
10. | D-01.02.04 | Rozebranie ścianek czołowych przepustów z bloczków betonowych | m3 | 1.056 |  | 0
11. | D-01.02.04 | Wywiezienie gruzu z terenu rozbiórki przy ręcznym załadowaniu i wyładowaniu.Transport gruzu pojazdami samochodowymi na odl.1 km ciągnikiem kołowym z przyczepą | m3 | 3.96 |  | 0
12. | D-02.01.00 | Wykopy szer. powyżej 1,0-2,0 m z zasypaniem, wykonywane w gruncie kat. I-II, o ścianach zabezpieczonych obudową płytową - typ boksowy, przy głębokości do 2,50 m | m3 | 49.88 |  | 0
13. | D-02.01.00 | Wykopy szer. powyżej 1,0-2,0 m z zasypaniem, wykonywane w gruncie kat. III, o ścianach zabezpieczonych obudową płytową - typ boksowy, przy głębokości do 2,50 m | m3 | 74.8 |  | 0
14. | D-02.01.00 | Wykopy szer. powyżej 1,0-2,0 m z załadunkiem na samochody 10-15t wykonywane w gruncie kat. I-II, o ścianach zabezpieczonych obudową płytową - typ boksowy, przy głębokości do 2,50 m - analogia | m3 | 56.93 |  | 0
15. | D-02.01.00 | Wykopy szer. powyżej 1,0-2,0 m z załadunkiem na samochody 10-15t,wykonywane w gruncie kat. III, o ścianach zabezpieczonych obudową płytową - typ boksowy, przy głębokości do 2,50 m - analogia | m3 | 85.39 |  | 0
16. | D-02.01.00 | Nakłady uzup.do tablic za każdy rozpoczęty 1km odl.transportu ponad 1km samochodami samowył.10-15t, przy przewozie po drogach o nawierz. utwardzonej. Grunt I-IV - 2km | m3 | 284.64 |  | 0
17. | D-02.01.00 | Wykopy liniowe - dokop ręczny po koparce. Grunt kategorii I-II | m3 | 3.31 |  | 0
18. | D-02.01.00 | Wykopy liniowe - dokop ręczny po koparce. Grunt kategorii III-IV | m3 | 4.97 |  | 0
19. | D-02.01.00 | Zagęszczenie nasypów ubijakami mechanicznymi. Grunt sypki kategorii I-III (B.I.nr 8/96) | m3 | 124.68 |  | 0
20. | D-02.01.00 | Roboty ziemne wykonywane koparkami zgarniakowymi o pojemności 1,20 m3 z transportem urobku samochodami samowyładowczymi 5-10 t na odl.do 1 km.Grunt kat.I-II - dowóz piasku na podsypki i obsypki kanałów | m3 | 115.92 |  | 0
21. | D-02.01.00 | Nakłady uzup.do tablic za każdy rozpoczęty 1km odl.transportu ponad 1km samochodami samowył. 5-10t, przy przewozie po drogach o nawierzch. utwardzonej. Grunt I-IV - dalsze 4km | m3 | 463.68 |  | 0
22. | D-03.01.00 | Podłoża i obsypki z dowiezionego piasku | m3 | 115.92 |  | 0
23. | D-03.01.00 | Kanały deszczowe z rur kielichowych PP o średnicy 500 mm klasy SN8 | m | 28.5 |  | 0
24. | D-03.01.00 | Kanały deszczowe z rur kielichowych PP o średnicy 300 mm klasy SN8 | m | 134.1 |  | 0
25. | D-03.01.00 | Studnie rewizyjne o głębokości 1,51 m z kręgów beto-nowych BS o średnicy 1200 mm, w gotowym wykopie | studnia | 1 |  | 0
26. | D-03.01.00 | Studnie rewizyjne o głębokości 1,51 m z kręgów beto-nowych BS o średnicy 1000 mm, w gotowym wykopie | studnia | 3 |  | 0
27. | D-03.01.00 | Studnia osadnikowa o głębokości 1,70 m z kręgów betonowych BS o średnicy 1000 mm z kratę i osadnikiem z betonu C16/20 na wlocie w gotowym wykopie wg rys. nr 18 | studnia | 1 |  | 0
28. | D-03.01.00 | Próba szczelności kanałów rurowych o średnicy nominalnej 500 mm. Dowóz wody samochodem beczkowozem 4 t | m | 28.5 |  | 0
29. | D-03.01.00 | Próba szczelności kanałów rurowych o średnicy nominalnej 300 mm. Dowóz wody samochodem beczkowozem 4 t | m | 134.1 |  | 0
30. | D-03.01.00 | Osadnik piasku o poj. 3 m3 | kpl | 2 |  | 0
31. | D-03.01.00 | Rozbiórka mechaniczna konstrukcji betonowych o grubości powyżej 20 cm - ścianek czołowych przepustu | m3 | 3.66 |  | 0
32. | D-03.01.00 | Rozbiórka rurociągu o średnicy 60 cm. Wydobycie rur mechanicznie | m | 4.5 |  | 0
33. | D-03.01.00 | Komora połączeniowa KP1 i KP2 o gł. 1,68m z kręgów betonowych BS o średnicy 1500mm w gotowym wykopie | szt. | 2 |  | 0
34. | D-03.01.00 | Wykonanie przepustu z rur żelbetowych o średnicy 600 mm / przedłużenie przepustu / na ławie żwirowej gr. 20cm | m | 3.5 |  | 0
35. | D-03.01.00 | Wykonanie przyczółków wlotowego i wylotowego przepustu z betonu klasy C-25/30 | m3 | 3.66 |  | 0
36. | D-03.01.00 | Montaż barier ochronnych | t | 0.57 |  | 0
37. | D-03.01.00 | Umocnienia wylotu i wylotu przepustu z płyt żelbetowych pełnych o wym.100x50x5 cm, ułożenie płyt na podsypce z pospółki | szt. | 1 |  | 0
38. | D-03.01.00 | Umocnienie wylotu istniejącego saparatora oraz dna i skarp rowu przydrożenego płytami ażurowymi typu "krata" o wymiarach 90x60x10 cm | m2 | 60 |  | 0
Razem rozdział I: | [5 empty] | 0
II. |  | Przykanaliki PVC ø 200mm - 3szt./6 m
39. | D-01.01.01 | Roboty pomiarowe przy liniowych robotach ziemnych - wytyczenie trasy przykanalika | km | 0.006 |  | 0
40. | D-02.01.00 | Wykopy szerokości 0,90-1,0 m z zasypaniem, wyko-nywane w gruncie kat. I-II, o ścianach zabezpieczonych obudową płytową - typ boksowy, przy głębokości do 2,50 m | m3 | 1.69 |  | 0
41. | D-02.01.00 | Wykopy szerokości 0,90-1,0 m z zasypaniem, wyko-nywane w gruncie kat. III, o ścianach zabezpieczonych obudową płytową - typ boksowy, przy głębokości do 2,50 m | m3 | 2.54 |  | 0
42. | D-02.01.00 | Roboty ziemne wykonywane koparkami podsiębiernymi o poj. łyżki 0,15 m3 z transportem urobku samochodami samowyładowczymi do 5 t na odl. do 1 km. Grunt kat. I-II | m3 | 1.2 |  | 0
43. | D-02.01.00 | Roboty ziemne wykonywane koparkami podsiębiernymi o poj. łyżki 0,15 m3 z transportem urobku samochodami samowyładowczymi do 5 t na odl. do 1 km. Grunt kat.III | m3 | 1.8 |  | 0
44. | D-02.01.00 | Nakłady uzup. do tablic za każdy rozpoczęty 1km odl. transportu ponad 1km samochodami samowył. do 5t, przy przewozie po terenie lub drogach gruntowych. Grunt I-IV - dalsze 2km | m3 | 3 |  | 0
45. | D-02.01.00 | Roboty ziemne wykonywane koparkami zgarniakowymi o pojemności 1,20 m3 z transportem urobku samochodami samowyładowczymi 5-10 t na odl.do 1 km.Grunt kat.I-II - dowóz piasku na zasypkę i obsypkę | m3 | 2.39 |  | 0
46. | D-02.01.00 | Nakłady uzup. do tablic za każdy rozpoczęty 1km odl. transportu ponad 1km samochodami samowył. 5-10t, przy przewozie po drogach o nawierzch. utwardzonej. Grunt I-IV - 4km | m3 | 9.56 |  | 0
47. | D-02.01.00 | Zagęszczenie nasypów ubijakami mechanicznymi. Grunt sypki kategorii I-III (B.I.nr 8/96) | m3 | 4.23 |  | 0
48. | D-03.01.00 | Podłoża i obsypki z dowiezionego piasku | m3 | 2.39 |  | 0
49. | D-03.01.00 | Rurociągi kanalizacyjne z rur litych kielichowych z PVC o średnicy nominalnej 200/5,9 mm. Bez dowozu wody do wykonania próby szczelności kanału | m | 6 |  | 0
50. | D-03.01.00 | Studzienki ściekowe uliczne betonowe o średnicy 500 mm z osadnikiem i syfonem - wpust krawężnikowo-jezdniowy | szt. | 3 |  | 0
Razem rozdział II: | [5 empty] | 0
OGÓŁEM NETTO BUDOWA KANALIZACJI DESZCZOWEJ (część A) | [5 empty] | 0
B) BUDOWA CHODNIKÓW I PRZEBUDOWA ZJAZDÓW
I. |  | Roboty przygotowawcze, rozbiórkowe i ziemne
1. | D-01.01.01 | Roboty pomiarowe przy liniowych robotach ziemnych (drogi) trasa dróg w terenie równinnym (wraz z ustawieniem tablic informacyjnych) | km | 0.575 |  | 0
2. | D-01.02.02 | Usunięcie warstwy humusu i darniny grub. 15 cm za pomocą spycharek wraz z wywozem i utylizacją | m² | 861.9 |  | 0
3. | D-01.02.04 | Demontaż tablic i znaków drogowych do przestawienia | szt. | 6 |  | 0
4. | D-01.02.04 | Cięcie piłą nawierzchni bitumicznych na głęb. 6-10 cm | m | 574.6 |  | 0
5. | D-02.03.01 | Ręczne formowanie i zagęszczanie nasypów z gruntu kat. I-II z dowozem gruntu samochodami samowyładow. | m³ | 459.68 |  | 0
Razem rozdział I: | [5 empty] | 0
II. |  | Podbudowy
6. | D-04.01.01 | Koryto głęb. 45 cm wykonywane mechanicznie w gruncie kat. III pod ściek i krawężnik | m² | 402.22 |  | 0
7. | D-04.01.01 | Koryto głęb. 36 cm pod zjazdy na posesje wykonywane mechanicznie w gruncie kat. III | m² | 347.9 |  | 0
8. | D-04.01.01 | Profilowanie i zagęszczanie podłoża wykonywane ręcznie w gruncie kat. II-IV pod warstwy konstrukcyjne poszerzenia, chodnika i zjazdów | m² | 1808.22 |  | 0
9. | D-04.02.01 | Warstwy odcinające zagęszczane ręcznie o grubości 5 cm (ścieki i krawężniki) | m² | 402.22 |  | 0
10. | D-04.02.01 | Warstwy odcinające zagęszczane ręcznie o grubości 10 cm (zjazdy do posesji i chodniki) | m² | 1406 |  | 0
11. | D-04.06.01 | Podbudowa z chudego betonu RM ≥ 6 MPa grub. 15 cm na zjazdach na posesje, pielęgnacja piaskiem i wodą | m² | 347.9 |  | 0
12. | D-04.03.01 | Oczyszczenie i skropienie emulsją asfaltową nawierzchni bitumicznej wzdłuż ścieków przykrawężnikowych w ilości 0,3 kg/m² | m² | 287.3 |  | 0
Razem rozdział II: | [5 empty] | 0
III. |  | Nawierzchnie
13. | D-05.03.11 | Frezowanie nawierzchni bitumicznej o grub. 4 cm z wbudowaniem materiału z rozbiórki w pobocza na odl. do 3 km od miejsca frezowania – frezowanie w celu usunięcia nierówności nawierzchni na długości ścieku i wykonania szczelnego połączenia nawierzchni ze ściekiem | m² | 287.3 |  | 0
14. | D-05.03.05 | Warstwa ścieralna nawierzchni z betonu asfaltowego AC 11S grub. 4 cm wzdłuż ścieków przykrawężnikowych oraz na zjeździe na posesję | m² | 287.3 |  | 0
15. | D-05.03.23 | Zjazdy z kostki brukowej betonowej czerwonej grub. 8 cm na podsypce cementowo-piaskowej z wypełnieniem spoin piaskiem | m² | 347.9 |  | 0
16. | D-05.03.23 | Chodniki z kostki brukowej betonowej szarej grub. 6 cm na podsypce cementowo-piaskowej z wypełnieniem spoin piaskiem | m² | 1058.1 |  | 0
Razem rozdział III: | [5 empty] | 0
IV. |  | Elementy ulic
17. | D-08.01.01b | Ława betonowa z oporem pod krawężniki betonowe z betonu C 12/15 | m³ | 48.841 |  | 0
18. | D-08.01.01b | Krawężniki betonowe wystające o wym. 20x30 cm bez ław na podsypce cementowo-piaskowej | m | 574.6 |  | 0
19. | D-08.05.06a | Ścieki uliczne z trzech rzędów betonowej kostki brukowej na ławie betonowej z betonu C 12/15 grub. 29 cm | m | 574.6 |  | 0
20. | D-08.03.01 | Obrzeża betonowe o wym.20x6 cm na podsypce piaskowej, spoiny wypełnione piaskiem | m | 997 |  | 0
21. | D-08.03.01 | Obrzeża betonowe o wym. 30x8 cm na podsypce cementowo-piaskowej, spoiny wypełnione zaprawą cementową - obramowanie zjazdów | m | 189.9 |  | 0
Razem rozdział IV: | [5 empty] | 0
V. |  | Roboty wykończeniowe
22. | D-06.01.01 | Ręczne plantowanie powierzchni gruntu rodzimego kat. I-III | m² | 931 |  | 0
23. | D-06.01.01 | Humusowanie skarp z obsianiem przy grubości warstwy humusu do 5 cm wraz z rozsianiem nawozu, utrzymaniem i pierwszym koszeniem | m² | 931 |  | 0
24. | D-06.04.01 | Oczyszczenie rowów z namułu grub. 40 cm z wyprofilowaniem dna i skarp | m² | 931 |  | 0
Razem rozdział V: | [5 empty] | 0
VI. |  | Urządzenia bezpieczeństwa i oznakowanie
25. | D-07.01.01 | Oznakowanie poziome farbą akrylową odblaskową – linie na skrzyżowaniach i przejścia dla pieszych malowane mechanicznie | m² | 14.25 |  | 0
26. | D-07.02.01 | Montaż nowych słupków z rur stalowych ø 50 mm do nowych znaków zgodnie z proj. organizacji ruchu | szt. | 4 |  | 0
27. | D-07.02.01 | Montaż nowych znaków drogowych z folii 2 typu (znaki A-16) znaków zgodnie z proj. organizacji ruchu | szt. | 2 |  | 0
28. | D-07.02.01 | Montaż nowych znaków drogowych z folii 3 typu (znaki D-6) znaków zgodnie z proj. organizacji ruchu | szt. | 2 |  | 0
29. | D-07.02.01 | Ponowny montaż tablic i znaków drogowych zdemontowanych w celu przestawienia | szt. | 4 |  | 0
Razem rozdział VI: | [5 empty] | 0
VII. |  | Inne roboty
30. | D-01.01.01 | Powykonawcza inwentaryzacja geodezyjna | szt. | 1 |  | 0
Razem rozdział VII: | [5 empty] | 0
OGÓŁEM NETTO BUDOWA CHODNIKA I PRZEBUDOWA ZJAZDÓW (część B) | [5 empty] | 0
RAZEM NETTO (część A+B) | [5 empty] | 0
VAT 23 % | [5 empty] | 0
OGÓŁEM BRUTTO | [5 empty] | 0
| słownie: | …………………………………...……………………………...………………………………
____________________________________
(podpis Wykonawcy)