## ETAP II
_____________________
(pieczęć Wykonawcy)
TABELA ELEMENTÓW ROZLICZENIOWYCH
Budowa ścieżki rowerowej wzdłuż drogi wojewódzkiej nr 442 Września - Kalisz
na odcinku Kołaczkowo - Borzykowo
Lp. | Specyfikacja | Wyszczególnienie robót | Jedn. miary | Ilość jedn. | Cena jedn. | Wartość netto
1 | 2 | 3 | 4 | 5 | 6 | 7
ETAP II – Budowa odcinka ścieżki rowerowej - odc. Kołaczkowo – Borzykowo w km proj. 0+831,70 – 1+670,37
I. |  | ROBOTY PRZYGOTOWAWCZE I ROZBIÓRKOWE
1. | D-01.01.01a | Roboty pomiarowe przy liniowych robotach ziemnych - trasa dróg w terenie równinnym wraz z ustawieniem tablic informacyjnych i wykonaniem inwentaryzacji powykonawczej | km | 0.832 |  | 0
2. | D-01.01.01b | Stabilizacja granic pasa drogowego – ustawienie słupków oznaczających granicę pasa drogowego | szt. | 14 |  | 0
3. | D-01.02.04 | Demontaż istniejących znaków ze słupkami | szt. | 10 |  | 0
4. | D-03.02.01a | Regulacja pionowa studzienek dla urządzeń podziemnych – zaworów wodociągowych | szt. | 4 |  | 0
5. | D-03.02.01a | Regulacja pionowa studzienek dla urządzeń podziemnych – studzienek telefonicznych | szt. | 2 |  | 0
6. | D-02.03.01 | Formowanie i zagęszczanie nasypów z ziemi dostarczonej samochodami samowyładow. z przerzutem gruntu ładowarką pod warstwy konstrukcyjne chodnika w km 0+900 – 1+560 | m³ | 580.8
Razem rozdział I: | [5 empty] | 0
II. |  | ELEMENTY ODWODNIENIA KORPUSU DROGOWEGO
7. | D-03.02.01 | Przewierty pod korpusem drogowym pod przykanaliki długości do 20 m, rury osłonowe PVC SN 8 o średnicy nominalnej 200 mm, grunt kat. III-IV | m | 63 |  | 0
8. | D-03.02.01 | Przykanaliki z rur PCV o średnicy zewnętrznej 160 mm łączone na wcisk, wprowadzenie rur PCV w rury osłonowe | m | 63 |  | 0
9. | D-03.02.01 | Studzienki ściekowe uliczne betonowe z gotowych elementów o średnicy 500 mm z osadnikiem bez syfonu, wpust żeliwny typu ciężkiego | szt. | 7 |  | 0
10. | D-06.01.01 | Brukowanie skarp wokół wylotu przykanalika kamieniem brukowcem na zaprawie i podsypce z kruszywa 0-31,5 mm urodzajnej | m² | 16.8 |  | 0
Razem rozdział II: | [5 empty] | 0
III. |  | KORYTO I PODBUDOWY
11. | D-04.01.01 | Koryto głęb. 31 cm pod warstwy konstrukcyjne zjazdów do posesji wykonywane mechanicznie w gruncie kat. I-II | m² | 298 |  | 0
12. | D-04.01.01 | Koryto głęb. 10 cm wykonywane ręcznie w gruncie kat. I-II pod ścieżkę rowerową | m² | 1523.1 |  | 0
13. | D-04.01.01 | Profilowanie i zagęszczanie podłoża wykonywane mechanicznie w gruncie kat. II-IV pod warstwy konstrukcyjne nawierzchni | m² | 1821.1 |  | 0
14. | D-04.02.01 | Podsypka piaskowa zagęszczana ręcznie, grubość warstwy po zagęszczeniu 5 cm | m² | 298 |  | 0
15. | D-04.02.01 | Warstwa ulepszonego podłoża z kruszywa stabilizowana cementem o Rm=2,5 Mpa grub. 10 cm pod warstwy konstrukcyjne ścieżki | m² | 1523.1 |  | 0
16. | D-04.06.01b | Podbudowa na zjazdach z betonu C 8/10, grubość po zagęszczeniu 15 cm, pielęgnacja piaskiem i wodą | m² | 298 |  | 0
Razem rozdział III: | [5 empty] | 0
IV. |  | NAWIERZCHNIE
17. | D-05.03.23a | Nawierzchnia ścieżki rowerowej z kostki brukowej betonowej bezfazowej szarej grub. 8 cm na podsypce cementowo-piaskowej z wypełnieniem spoin piaskiem | m² | 1523.1 |  | 0
18. | D-05.03.23a | Zjazdy do posesji z kostki brukowej betonowej bezfazowej kolorowej grub. 8 cm na podsypce cementowo-piaskowej z wypełnieniem spoin piaskiem | m² | 298 |  | 0
Razem rozdział IV: | [5 empty] | 0
V. |  | ELEMENTY ULIC
19. | D-08.01.01b | Krawężniki betonowe prostokątne o wym. 12x25 cm na podsypce cementowo-piaskowej wraz z wykonaniem rowków pod krawężniki o wym. 40×40 cm i ław betonowych z betonu C 12/15 | m | 426.2 |  | 0
20. | D-08.01.01b | Krawężniki betonowe o wym. 20x30 cm na podsypce cementowo-piaskowej wraz z wykonaniem rowków pod krawężniki o wym. 40×70 cm i ław betonowych z betonu C 12/15 | m | 414.8 |  | 0
21. | D-08.05.06a | Ściek z trzech rzędów betonowej kostki brukowej koloru szarego na ławie betonowej z betonu C 12/15 grub. 29 cm | m | 282.5 |  | 0
22. | D-08.03.01 | Obrzeża betonowe o wym. 30x8 cm na podsypce cementowo-piaskowej z wykonaniem rowków pod obrzeża o wym. 20×20 cm i ław betonowych z betonu C 12/15 | m | 1496.2 |  | 0
23. | D-08.01.01b | Wykonanie uszczelnienia masą asfaltowo-kauczukową zalewową miedzy ściekiem przykrawężnikowym i jezdnią oraz krawężnikiem i jednią z betonu asfaltowego | m | 697.3 |  | 0
Razem rozdział V: | [5 empty] | 0
VI. |  | ROBOTY WYKOŃCZENIOWE
24. | D-06.01.01 | Humusowanie skarp z obsianiem przy grubości warstwy humusu do 5 cm wraz z rozsianiem nawozu, utrzymaniem i pierwszym koszeniem | m² | 2627.3 |  | 0
Razem rozdział VI: | [5 empty] | 0
VII. |  | OZNAKOWANIE I URZĄDZENIA BEZPIECZEŃSTWA RUCHU
25. | D-07.01.01 | Oznakowanie poziome farbą akrylową odbla-skową – linie na skrzyżowaniach i przejścia dla pieszych malowane mechanicznie | m² | 14.28 |  | 0
26. | D-07.02.01 | Pionowe znaki drogowe - słupki z rur stalowych ø 63,5 mm długości 3,70 m | szt. | 2 |  | 0
27. | D-07.02.01 | Pionowe znaki drogowe - słupki z rur stalowych ø 63,5 mm długości 4,20 m | szt. | 1 |  | 0
28. | D-07.02.01 | Montaż nowych znaków drogowych z folii 2 typu zgodnie z projektem organizacji ruchu | szt. | 4 |  | 0
29. | D-07.02.01 | Montaż tabliczek uzupełniających z folii 2 typu pod znakami C-13 i C-16 zgodnie z projektem organizacji ruchu | szt. | 2 |  | 0
30. | D-07.02.01 | Regulacja istniejących znaków ze słupkami - ponowne ustawienie względem nowej naw. ścieżki | szt. | 10 |  | 0
31. | D-07.05.01 | Bariery ochronne stalowe jednostronne | m | 256 |  | 0
32. | D-07.05.01 | Bariery ochronne stalowe jednostronne zakończenia barier | m | 8 |  | 0
Razem rozdział VII: | [5 empty] | 0
RAZEM ETAP II (netto) | [5 empty] | 0
VAT 23 % | [5 empty] | 0
OGÓŁEM ETAP II (brutto) | [5 empty] | 0
słownie brutto: |  | ………………………………………………………………………………………………………………
____________________________________
(podpis Wykonawcy/Wykonawców)
__________________ dnia __ __ 2018 roku