## ETAP II roboty dodatkowe
TABELA ELEMENTÓW ROZLICZENIOWYCH
Budowa ścieżki rowerowej wzdłuż drogi wojewódzkiej nr 442 Września - Kalisz
na odcinku Kołaczkowo - Borzykowo
- roboty dodatkowe -
Poz. TER | Specyfikacja | Wyszczególnienie robót | Jedn. miary | Ilość jedn. | Cena jedn. | Wartość netto
1 | 2 | 3 | 4 | 5 | 6 | 7
ETAP II – Budowa odcinka ścieżki rowerowej - odc. Kołaczkowo – Borzykowo w km proj. 0+831,70 – 1+670,37
I. |  | ROBOTY PRZYGOTOWAWCZE I ROZBIÓRKOWE (roboty dodatkowe)
6. | D-02.03.01 | Formowanie i zagęszczanie nasypów z ziemi dostarczonej samochodami samowyładow. z przerzutem gruntu ładowarką pod warstwy konstrukcyjne chodnika | m³ | 813 | 55 | 44715
RAZEM roboty dodatkoweI (netto) | [5 empty] | 44715
VAT 23 % | [5 empty] | 10284.45
OGÓŁEM roboty dodatkowe (brutto) | [5 empty] | 54999.45
słownie brutto: |  | pięćdziesiat cztery tysiące dziewięćset dziewięćdziesiąt dziewięć złotych 45/100

## ETAP Ia
_____________________
(pieczęć Wykonawcy)
TABELA ELEMENTÓW ROZLICZENIOWYCH
Budowa ścieżki rowerowej wzdłuż drogi wojewódzkiej nr 442 Września - Kalisz
na odcinku Kołaczkowo - Borzykowo
Lp. | Specyfikacja | Wyszczególnienie robót | Jedn. miary | Ilość jedn. | Cena jedn. | Wartość netto
1 | 2 | 3 | 4 | 5 | 6 | 7
ETAP Ia – Budowa odcinka ścieżki rowerowej - odc. Kołaczkowo – Borzykowo w km proj. 0+687,70 – 0+835,7
I. |  | ROBOTY PRZYGOTOWAWCZE I ZIEMNE
1. | D-01.01.01a | Roboty pomiarowe przy liniowych robotach ziemnych - trasa dróg w terenie równinnym wraz z ustawieniem tablic informacyjnych i wykonaniem inwentaryzacji powykonawczej | km | 0.148 |  | 0
2. | D-01.02.04 | Cięcie piłą nawierzchni bitumicznych na głęb. 6-10 cm - wyrównanie krawędzi | m | 148 |  | 0
3. | D-01.02.04 | Frezowanie nawierzchni bitumicznej o grub. do 4 cm z wywozem materiału z rozbiórki na składowisko Wykonawcy (wykonanie zakładkowego połaczenia nawierzchni szer. 0,50 m) | m2 | 74 |  | 0
4. | D-01.02.04 | Mechaniczne rozebranie podbudowy z kruszywa o grub. 15 cm | m2 | 38 |  | 0
5. | D-01.02.04 | Załadunek za pomocą ładowarki gruzu z terenu rozbiórki na samochody samowyładowawcze | m3 | 7.41 |  | 0
6. | D-01.02.04 | Wywiezienie gruzu z terenu rozbiórki samochodami samowyładowczymi na składowisko Wykonawcy | m3 | 7.41 |  | 0
7. | D-02.03.01 | Ręczne formowanie nasypów z gruntu dostarczonego samochodem samowyładowaczym wraz z zagęszczeniem | m3 | 38 |  | 0
8. | D-02.03.01 | Formowanie i zagęszczanie nasypów spycharkami do wys. 3,0 m z ziemi dostarczonej samochodami samowyład. | m3 | 38.4 |  | 0
9. | D-06.04.01 | Oczyszczanie rowu drogowego z namułu wykonywane koparkami podsiebiernymi z transportem urobku na składowisko Wykonawcy | m3 | 74 |  | 0
10. | D-01.02.04 | Demontaż istniejących znaków ze słupkami | szt. | 5 |  | 0
Razem rozdział I: | [5 empty] | 0
II. |  | ELEMENTY ODWODNIENIA KORPUSU DROGOWEGO
11. | D-03.02.01 | Wykopy z zasypaniem przy głębokości wykopu do 2,50 m i szerokości 1,00 - 2,00 m z transportem nadmiaru gruntu na składowisko Wykonawcy | m3 | 4.5 |  | 0
12. | D-03.02.01 | Przewierty pod korpusem drogowym pod przykanaliki długości do 20 m, rury osłonowe PVC SN 8 o średnicy nominalnej 200 mm, grunt kat. III-IV | m | 17 |  | 0
13. | D-03.02.01 | Przykanaliki z rur PCV o średnicy zewnętrznej 200 mm łączone na wcisk, wprowadzenie rur PCV w rury osłonowe | m | 18 |  | 0
14. | D-03.02.01 | Podłoża i obsypki z kruszyw naturalnych dowiezionych grub. 10 cm | m2 | 4.5 |  | 0
15. | D-03.02.01 | Podbudowy betonowe grub. 15 cm pielegnowane piaskiem i wodą | m2 | 4.5 |  | 0
16. | D-03.02.01 | Studzienki ściekowe uliczne betonowe z gotowych elementów o średnicy 500 mm z osadnikiem bez syfonu, wpust żeliwny krawężnikowo-jezdniowy typu ciężkiego | szt. | 2 |  | 0
17. | D-06.01.01 | Brukowanie skarp wokół wylotu przykanalika kamieniem brukowcem na zaprawie i podsypce z kruszywa 0-31,5 mm | m2 | 5 |  | 0
Razem rozdział II: | [5 empty] | 0
III. |  | KORYTO I PODBUDOWY
18. | D-04.01.01 | Koryto głęb. 50 cm pod poszerzenie, ściek i krawężnik z ławami wykonywane mechanicznie w gruncie kat. I-II | m2 | 185 |  | 0
19. | D-04.01.01 | Koryto głęb. 40 cm pod warstwy konstrukcyjne zjazdów do posesji wykonywane mechanicznie w gruncie kat. I-II | m2 | 38 |  | 0
20. | D-04.01.01 | Koryto głęb. 20 cm wykonywane ręcznie w gruncie kat. I-II pod ścieżkę rowerową | m2 | 296 |  | 0
21. | D-04.01.01 | Profilowanie i zagęszczanie podłoża wykonywane mechanicznie w gruncie kat. II-IV pod warstwy konstrukcyjne nawierzchni | m2 | 519 |  | 0
22. | D-04.02.01 | Podsypka piaskowa zagęszczana ręcznie, grubość warstwy po zagęszczeniu 5 cm | m2 | 38 |  | 0
23. | D-04.06.01b | Podbudowa na zjazdach z betonu C 8/10, grubość po zagęszczeniu 15 cm, pielęgnacja piaskiem i wodą | m2 | 38 |  | 0
24. | D-04.05.01 | Warstwa ulepszonego podłoża z kruszywa stabilizowana cementem o Rm=2,5 Mpa grub. 10 cm pod warstwy konstrukcyjne ścieżki | m2 | 380.36 |  | 0
25. | D-04.04.04 | Podbudowa z kruszywa łamanego grub. 20 cm (uzupełnienie podbudowy jezdni) | m2 | 84.36 |  | 0
Razem rozdział III: | [5 empty] | 0
IV. |  | NAWIERZCHNIE
26. | D-05.03.23a | Nawierzchnia ścieżki rowerowej z kostki brukowej betonowej bezfazowej szarej grub. 8 cm na podsypce cementowo-piaskowej z wypełnieniem spoin piaskiem | m2 | 296 |  | 0
27. | D-05.03.23a | Zjazdy do posesji z kostki brukowej betonowej bezfazowej kolorowej grub. 8 cm na podsypce cementowo-piaskowej z wypełnieniem spoin piaskiem | m2 | 38 |  | 0
28. | D-04.03.01 | Mechaniczne oczyszczenie podbudowy tłuczniowej i skropienie asfaltem w ilości 0,5 kg/m² | m2 | 84.36 |  | 0
29. | D-05.03.05 | Warstwa wiążąca nawierzchni z betonu asfaltowego AC 16W grub. 6 cm | m2 | 84.36 |  | 0
30. | D-04.03.01 | Mechaniczne oczyszczenie warstwy wiążącej i skropienie asfaltem w ilości 0,3 kg/m² | m2 | 162.8 |  | 0
31. | D-05.03.05 | Warstwa ścieralna nawierzchni z betonu asfaltowego AC 8S grub. 4 cm | m2 | 162.8 |  | 0
Razem rozdział IV: | [5 empty] | 0
V. |  | ELEMENTY ULIC
32. | D-08.01.01b | Krawężniki betonowe prostokątne o wym. 12x25 cm na podsypce cementowo-piaskowej wraz z wykonaniem rowków pod krawężniki o wym. 40×40 cm i ław betonowych z betonu C 12/15 | m | 11.5 |  | 0
33. | D-08.01.01b | Krawężniki betonowe o wym. 20x30 cm na podsypce cementowo-piaskowej wraz z wykonaniem ław betonowych z betonu C 12/15 | m | 148 |  | 0
34. | D-08.05.06a | Ściek z trzech rzędów betonowej kostki brukowej koloru szarego na ławie betonowej z betonu C 12/15 grub. 29 cm | m | 148 |  | 0
35. | D-08.03.01 | Obrzeża betonowe o wym. 30x8 cm na podsypce cementowo-piaskowej z wykonaniem rowków pod obrzeża o wym. 20×20 cm i ław betonowych z betonu C 12/15 | m | 261.9 |  | 0
36. | D-08.01.01b | Wykonanie uszczelnienia masą asfaltowo-kauczukową zalewową miedzy ściekiem przykrawężnikowym i jezdnią oraz krawężnikiem i jednią z betonu asfaltowego | m | 148 |  | 0
Razem rozdział V: | [5 empty] | 0
VI. |  | ROBOTY WYKOŃCZENIOWE
37. | D-06.01.01 | Humusowanie skarp z obsianiem przy grubości warstwy humusu do 5 cm wraz z rozsianiem nawozu, utrzymaniem i pierwszym koszeniem | m2 | 210.8 |  | 0
Razem rozdział VI: | [5 empty] | 0
VII. |  | OZNAKOWANIE I URZĄDZENIA BEZPIECZEŃSTWA RUCHU
26. | D-07.02.01 | Pionowe znaki drogowe - słupki z rur stalowych ø 63,5 mm długości 4,00 m | szt. | 9 |  | 0
28. | D-07.02.01 | Montaż nowych znaków drogowych z folii 2 typu zgodnie z projektem organizacji ruchu | szt. | 10 |  | 0
29. | D-07.02.01 | Montaż tabliczek uzupełniających z folii 2 typu pod znakami C-13 i C-16 zgodnie z projektem organizacji ruchu | szt. | 2 |  | 0
Razem rozdział VII: | [5 empty] | 0
RAZEM ETAP II (netto) | [5 empty] | 0
VAT 23 % | [5 empty] | 0
OGÓŁEM ETAP II (brutto) | [5 empty] | 0
słownie brutto: |  | _______________________________________________________________________________
____________________________________
(podpis Wykonawcy/Wykonawców)
__________________ dnia __ __ 2018 roku