## TER
TABELA ELEMENTÓW ROZLICZENIOWYCH
Budowa |  | Przebudowa DW nr 308 Nw.Tomyśl - Kunowo, od km 61+714 - 62+147 - w zakresie bubowy chodnika
Obiekt |  | Droga wojewódzka nr 308, od km 61+714 - 62+147, w m. Kopaszewo, dł. 0+433 km
Lp | Nr specyfikacji | Opis pozycji | Ilość | J.m. | Cena | Wartość
I |  | Roboty przygotowawcze i rozbiórkowe
1 | D.01.01.01. | Roboty pomiarowe przy liniowych robotach ziemnych (drogach), w terenie: równinnym | 0.433 | km |  | 0
2 | D.01.02.04. | Rozebranie chodników z kostki betonowej grub. 6 cm na istniejącej części zatoki autobusowej(odzyskana kostka do ponownego ułożenia) | 43.2 | m2 |  | 0
3 | D.01.02.04. | Rozebranie obrzeży trawnikowych ułożonych na podsypce piaskowej, przy wymiarach obrzeża 6x20 cm | 25.8 | m |  | 0
4 | D.01.02.04. | Rozebranie istniejących przepustów z rur betonowych średnicy 40 cm na zjazdach | 18 | m |  | 0
5 | D.01.02.04. | Rozebranie skrzydełek z kamienia łamanego istniejącego przepustu | 2 | m2 |  | 0
6 | D.01.02.04. | Rozebranie krawężników betonowych ułożonych na podsypce cementowo-piaskowej | 5 | m |  | 0
7 | D.01.02.04. | Wywiezienie transportem samochodowym na odległość do 1 km materiałów porozbiórkowych | 3.044 | t |  | 0
8 | D.01.02.02. | Zdjęcie warstwy darniny | 1776.66 | m2 |  | 0
9 | D.01.02.02. | Wywóz darniny - na odl.do 5 km | 177.6 | m3 |  | 0
10 | D.01.02.04. | Roboty remontowe - cięcie piłą nawierzchni : bitumicznych,na głębokość od 6 do 10 cm | 409 | m |  | 0
II |  | Roboty ziemne |  |  |  | 0
11 | D.02.01.01. | Roboty ziemne wykonywane koparkami przedsiębiernymi, z transportem urobku samochodami samowyładowczymi na odległość do 1 km, przy pojemności łyżki koparki: 0,60 m3 /grunt kat. III-IV i samochód do 5 t/ (dowóz gruntu z odl. 15 km) | 473.42 | m3 |  | 0
12 | D.02.01.01. | Roboty ziemne poprzeczne w gruncie kat. III | 71.87 | m3 |  | 0
13 | D.02.01.01. | Formowanie nasypów o wysokości , z zagęszczeniem nasypu, z ziemi dostarczanej środkami transportu kołowego: grunt kat. I-II | 473.42 | m3 |  | 0
14 | D.02.01.01. | Formowanie nasypów, z zagęszczeniem warstwami, z ziemi dostarczanej środkami transportu kołowego: grunt kat. III -IV | 71.87 | m3 |  | 0
15 | D.02.01.01. | Ręczne plantowanie nasypu i wykopu | 1225.15 | m2 |  | 0
16 | D.06.01.01. | Humusowanie i obsianie skarp przy grubości warstwy humusu 5 cm | 1225.15 | m2 |  | 0
III |  | Krawężniki i ściek
17 | D.08.01.01b. | Rowki pod krawężniki i ławy krawężnikowe, o wymiarach: do 55 cm - grunt kat.III-IV | 409 | m |  | 0
18 | D.08.01.01b. | Ławy pod krawężniki: betonowe z oporem z betonu C15/16 | 31.084 | m3 |  | 0
19 | D.08.05.01. | Ławy pod ściek: betonowe zwykłe z betonu C12/16 | 20.45 | m3 |  | 0
20 | D.08.01.01b. | Krawężniki betonowe wystające, o wymiarach: 20x30 cm - na podsypce piaskowej | 391 | m |  | 0
21 | D.08.01.01b. | Krawężniki betonowe najazdowe(na wjazdach), o wymiarach: 20x22 cm - na podsypce cementowo-piaskowej grub. 5 cm | 23 | m |  | 0
IV |  | Chodniki
22 | D.04.01.01. | Koryta na całej szerokości jezdni i chodników, wykonane mechanicznie, w gruncie kat.II-VI, przy głębokości koryta 10 cm i zagęszczeniu walcem wibracyjnym | 694.8 | m2 |  | 0
23 | D.04.01.01. | Koryta na całej szerokości jezdni i chodników, wykonane mechanicznie, w gruncie kat.II-VI, przy głębokości koryta 15 cm i zagęszczeniu walcem wibracyjnym | 43.2 | m2 |  | 0
24 | D.08.05.01. | Rowki pod ławę betonową, o wymiarach: 20x20 cm - grunt kat.III-IV | 410 | m |  | 0
25 | D.08.01.01b. | Ławy pod obrzeżei: betonowe z oporem z betonu C12/15 | 10.045 | m3 |  | 0
26 | D.08.03.01. | Obrzeża betonowe 20x6 cm, na podsypce: piaskowej, z wypełn.spoin zaprawą cementową | 386 | m |  | 0
27 | D.04,.05.01. | Podbudowa z gruntu stabilizowanego cementem w betoniarce o Rm-2,5MPa, przy grubości warstwy po zagęszczeniu 10 cm | 779.4 | m2 |  | 0
28 | D.08.02.02. | Chodniki z kostki brukowej betonowej, układanej z wypełnieniem spoin piaskiem, na podsypce cem.-piask. przy grubości kostki szarej 8 cm | 579 | m2 |  | 0
29 | D.08.02.02. | Wykonanie opaski szer. 30 cm z kostki betonowej czerwonej wzdłuż krawężnika, na podsypce cem.-piask. przy grubości kostki 8 cm | 115.8 | m2 |  | 0
30 | D.08.03.01. | Obrzeża betonowe 20x6 cm, na podsypce: cementowo-piaskowej, z wypełn.spoin piaskiem | 24 | m |  | 0
31 | D.08.02.02. | Chodniki z kostki brukowej betonowej, układanej z wypełnieniem spoin piaskiem, na podsypce cem.-piask. przy grubości kostki szarej 6 cm (kostka betonowa z odzysku) | 43.2 | m2 |  | 0
V |  | Zjazdy
32 | D.04.01.01. | Koryta na całej szerokości jezdni i chodników, wykonane mechanicznie przy użyciu równiarki, w gruncie kat.II-VI, przy głębokości koryta 15 cm i zagęszczeniu walcem wibracyjnym | 103.6 | m2 |  | 0
33 | D.08.01.01b. | Rowki pod krawężniki i ławy krawężnikowe, o wymiarach: 30x40 cm - grunt kat.III-IV | 51 | m |  | 0
34 | D.08.01.01b. | Ławy pod krawężniki: betonowe z oporem z betonu C12/15 | 2.525 | m3 |  | 0
35 | D.08.01.01b. | Krawężniki betonowe wtopione, o wymiarach: 12x25 cm - na podsypce cementowo-piaskowej | 51 | m |  | 0
36 | D.04,.05.01. | Warstwa odcinająca z gruntu stabilizowanego cementem w betoniarce o Rm-2,5MPa, przy grubości warstwy po zagęszczeniu 10 cm | 103.6 | m2 |  | 0
37 | D.04,.06.01. | Podbudowy betonowe c betonu C50/90 wraz z pielęgnacją hydrolitem, przy grubości warstwy po zagęszczeniu 15 cm | 103.6 | m2 |  | 0
38 | D.05.03.23. | Nawierzchnia na wjazdach z kostki betonowej czerwonej, układanej z wypełnieniem spoin piaskiem, na podsypce cem.-piask grub. 3 cm. przy grubości kostki 8 cm | 103.6 | m2 |  | 0
39 | D.06.01.01. | Obrukowanie wylotów przepustów pod zjazdami kamieniem polnym lub łamanym na betonie C16/20 | 10 | szt |  | 0
VI |  | Odwodnienie
40 | D.02.01.00. | Wykopy oraz przekopy wykonywane na odkład koparkami przedsiębiernymi o pojemności łyżki 0,25 m3, w gruncie kategorii: III - wykonanie otworów pod studzienki ściekowe i przykanaliki | 22.96 | m3 |  | 0
41 | D.03.02.01. | Ułożenie prykanalików z rur PVC, o średnicy nominalnej: 150 mm | 22 | m |  | 0
42 | D.03.02.01. | Studzienki ściekowe uliczne betonowe z wpustem krawężnikowo-jezdniowym, o średnicy 500 mm: z osadnikiem bez syfonu | 6 | szt |  | 0
43 | D.02.01.00. | Zasypanie wykopów gruntem kat. III z zagęzczeniem warstwami. | 18.878 | m3 |  | 0
44 | D.06.01.01. | Obrukowanie wylotów przykanalików, kamieniem polnym lub łamanym na betonie C16/20 | 6 | szt |  | 0
VII |  | Przepust
45 | D.03.01.03a. | Ułożenie przepustu - rura polietylenowa (PE,PEHD), przy średnicy rur: 800 mm | 3.5 | m |  | 0
46 | D.08.01.01b. | Wykonanie opaski z betonu C16/20 szerokości 20 cm na styku połączenia przepustu istniejącego z projektowanym przedłużeniem. | 0.126 | m3 |  | 0
47 | D.06.01.01. | Obrukowanaie wylotu przepustu kamieniem polnym lub łamanym na betonie C16/20 | 1 | szt |  | 0
48 | D.07,.06.02. | Ustawienie wygrodzenia U-12a - zakotwienie w stopie betonu | 60 | m |  | 0
|  | Wartość kosztorysowa robót netto: |  |  | 0
|  | Podatek VAT 23%: |  |  | 0
|  | Wartość robót brutto: |  |  | 0