## TER
TABELA ELEMENTÓW ROZLICZENIOWYCH
Budowa |  | Remont drogi wojewódzkiej nr 310 w odc. m. Czempiń ul. Śremska od km 6+092 do km 6+846
Obiekt |  | Droga wojewódzka nr 310, odcinek w m.Czempiń
Lp | Nr specyfikacji | Opis pozycji | Ilość | J.m. | Cena | Wartość
CZĘŚĆ I - BRANŻA DROGOWA
I |  | Roboty przygotowawcze i rozbiórkowe
1 | D.01.01.01. | Odtworzenie trasy w terenie: równinnym | 0.742 | km |  | 0
2 | D.01.02.04. | Rozebranie nawierzchni grubości 8 cm z mas mineralno-bitumicznych, wykonane mechanicznie | 334.75 | m2 |  | 0
3 | D.01.02.04. | Rozebranie krawężników betonowych typu ulicznego o wym. 20x30 cm | 976 | m |  | 0
4 | D.01.02.04. | Rozebranie ław betonowych z oporem pod krawężniki. | 78.684 | m3 |  | 0
5 | D.01.02.04. | Rozebranie podbudowy grubości 20 cm z tłucznia, wykonane mechanicznie | 334.75 | m2 |  | 0
6 | D.01.02.04. | Rozebranie chodników z płyt betonowych o wymiarach 35x35x5 cm | 538.02 | m2 |  | 0
7 | D.01.02.04. | Rozebranie obrzeży betonowych o wymiarach obrzeża 6x20 cm | 480.9 | m |  | 0
8 | D.01.02.04. | Rozebranie nawierzchni z kostki betonowej grub. 8 cm | 149.9 | m2 |  | 0
9 | D.01.02.04. | Wywiezienie transportem samochodowym na odległość do 5 km materiałów porozbiórkowych: gruzu | 522.362 | t |  | 0
10 | D. 05.03.11. | Frezowanie nawierzchni bitumicznej grubości średnio 4 cm, z wywozem 50% ilości materiału z rozbiórki na odległość do 12 km | 4434.5 | m2 |  | 0
11 | D.01.02.01. | Wycinka drzew średnicy do 55 cm, z frezowaniem pni po wycince i z zasypaniem dołów | 9 | szt |  | 0
12 | D.01.02.01. | Odwiezienie pni drzew na odległość do 12 km | 8.862 | m3 |  | 0
13 | D.06.03.02. | Mechaniczne ścinanie poboczy o grubości 10 cm, z załadowaniem na samochód samowyładowczy i odwiezieniem nadmiaru ścinki na odległość: do 5 km | 524 | m2 |  | 0
II |  | Krawężniki i ściek
14 | D.08.01.01b. | Wykonanie rowka szer. 30 cm i głębokości do 10 cm w gruncie kat. III, pod ławę betonową | 965.7 | m |  | 0
15 | D.08.01.01b. | Ławy pod krawężniki: betonowe z oporem z betonu C12/15 | 80.153 | m3 |  | 0
16 | D.08.01.01b. | Krawężniki betonowe wystające, o wymiarach: 20x30 cm - na podsypce cementowo-piaskowej | 815.7 | m |  | 0
17 | D.08.01.01b. | Krawężniki betonowe najazdowe, o wymiarach: 20x22 cm - na podsypce cementowo-piaskowej | 150 | m |  | 0
18 | D.08.05.01. | Ścieki uliczne (na ławie betonowej o grubości - 25 cm) z kostki betonowej prostokątnej grub. 8 cm układanej w : dwóch rzędach, na podsypce cementowo-piaskowej | 965.7 | m |  | 0
III |  | Podbudowa
19 | D.04.03.01. | Mechaniczne oczyszczenie podbudowy bitumicznej | 4559.44 | m2 |  | 0
20 | D.04.03.01. | Skropienie podłoża emulsją asfaltową, w ilości 0.5 kg/m2 wraz z zabezpieczeniem powierzchni roztworem mleczka wapiennego | 9088.44 | m2 |  | 0
21 | D.05.03.26a. | Ułożenie warstwy przeciwspękaniowej - geosiatki z włókien szklanych o wytrzymałości min. 120/120 KN/m, powlekana polimeroasfaltem. | 4559.44 | m2 |  | 0
IV |  | Nawierzchnia
22 | D.05.03.05. | Ułożenie warstwy wiążącej grubości 5 cm z masy betonu afaltowego | 4559.44 | m2 |  | 0
23 | D.05.03.13. | Ułożenie warstwy ścieralnej grubości 4 cm z masy asfaltowej typu SMA o uziarnieniu do 8 mm | 4529.5 | m2 |  | 0
V |  | Chodniki, wjazdy
24 | D.04.01.01. | Wykonanie koryta głębokości do 10 cm w gruncie kat. III | 435.25 | m2 |  | 0
25 | D.08.03.01. | Rowki pod ławę betonową, o wymiarach: 20x20 cm - grunt kat.III-IV | 476.6 | m |  | 0
26 | D.08.03.01. | Ławy pod obrzeże: betonowe z oporem z betonu C12/15 | 14.775 | m3 |  | 0
27 | D.08.03.01. | Obrzeża betonowe 20x6 cm, na podsypce: piaskowej, z wypełn.spoin zaprawą cementową | 447.1 | m |  | 0
28 | D.08.03.01. | Obrzeża betonowe 25x8 cm, na podsypce: piaskowej, z wypełn.spoin zaprawą cementową | 28 | m |  | 0
29 | D.04.05.01. | Wykonanie warstwy grubości 10 cm z gruntu stabilizowanego cementem w betoniarce o Rm=5,0 MPa | 438.1 | m2 |  | 0
30 | D.08.02.02. | Wykonanie nawierzchni chodnika z kostki brukowej betonowej grub. 8 cm, układanej z wypełnieniem spoin piaskiem, na podsypce cem.-piask. grubości 5 cm | 414.25 | m2 |  | 0
31 | D.08.02.02. | Wykonanie nawierzchni chodnika z kostki brukowej betonowej grub. 8 cm, układanej z wypełnieniem spoin piaskiem, na podsypce cem.-piask. grubości 5 cm(kostka betonowa z rozbiórki) | 132.4 | m2 |  | 0
32 | D.08.02.02. | Wykonanie opaski szer. 30 cm z kostki betonowej czerwonej wzdłuż krawężnika, na podsypce cem.-piask. przy grubości kostki 8 cm | 21 | m2 |  | 0
33 | D.04.01.01. | Wykonanie koryta głębokości 25 cm na wjazdach w gruncie kat. III | 199.44 | m2 |  | 0
34 | D.04.05.01. | Warstwa odcinająca grub. 10 cm z gruntu stabilizowanego cementem w betoniarce o Rm=2,5 MPa | 199.44 | m2 |  | 0
35 | D.04.06.01. | Wykonanie podbudowy grubości 15 cm z chudego betonu C7/9 | 199.44 | m2 |  | 0
36 | D.05.03.23. | Nawierzchnia na wjazdach z kostki betonowej czerwonej, układanej z wypełnieniem spoin piaskiem, na podsypce cem.-piask. przy grubości kostki 8 cm | 199.44 | m2 |  | 0
VI |  | Oznakowanie
37 | D.07.01.01. | Oznakowanie poziome jezdni farbami chlorokauczukowymi - przejściach dla pieszych malowane: mechanicznie | 28 | m2 |  | 0
38 | D.07.01.01. | Oznakowanie poziome jezdni farbami chlorokauczukowymi - linie segregacyjne i krawędziowe malowane: mechanicznie | 102.42 | m2 |  | 0
39 | D.07.02.01. | Słupki do znaków drogowych: z rur stalowych o średnicy 50 mm | 6 | szt |  | 0
40 | D.07.02.01. | Przymocowanie niepodświetlonych znaków drogowych znaki zakazu, nakazu, ostrzegawcze, informacyjne: tablice o powierzchni ponad 0,30 m2 | 6 | szt |  | 0
VII |  | Roboty inne
41 | D.06.03.02. | Umocnienie poboczy materiałem pozostałym z frezowania nawierzchni bitumicznej. | 26.2 | m3 |  | 0
42 | D.03.02.01a. | Regulacja pionowa: wpustów ulicznych | 5 | szt |  | 0
43 | D.03.02.01a. | Regulacja pionowa: studni rewizyjnych | 4 | szt |  | 0
44 | D.03.02.01a. | Regulacja pionowa: studzienek telekomunikacyjnych | 1 | szt |  | 0
|  | Wartość kosztorysowa robót netto: |  |  | 0
CZĘŚĆ II - BRANŻA ELEKTRYCZNA
I. |  | Przebudowa linii oświetleniowej
1 |  | Demontaż słupów oświetleniowych o masie 100-300 kg [WZ-10] | 2 | szt. |  | 0
2 |  | Demontaż opraw oświetlenia zewnętrznego na trzpieniu słupa lub wysięgniku | 2 | kpl. |  | 0
3 |  | Demontaż wysięgników rurowych o ciężarze do 30 kg mocowanych na słupie lub ścianie | 2 | szt. |  | 0
4 |  | Odłączenie kabli o przekroju żył do 25 mm2 | 4 | szt. |  | 0
5 |  | Kopanie rowów dla kabli w sposób ręczny w gruncie kat. III | 2.56 | m3 |  | 0
6 |  | Zasypywanie rowów dla kabli wykonanych ręcznie w gruncie kat. III | 2.56 | m3 |  | 0
7 |  | Demontaż kabli wielożyłowych o masie 0,5-1,0 kg/m układanych w gruncie kat. III-IV | 8 | m |  | 0
8 |  | Wykopy mechaniczne pod słupy wirowane jednożerdziowe o długości 10.5 m | 2 | stanow. |  | 0
9 |  | Montaż i stawianie słupów linii napowietrznej nn z żerdzi wirowanych - pojedynczy o długości do 10.5 m [EOP-10,5/2,5] | 2 | słup |  | 0
10 |  | Montaż wysięgników rurowych o masie do 15 kg na słupie | 2 | szt. |  | 0
11 |  | Montaż opraw oświetlenia zewnętrznego na wysięgniku - z demontażu | 2 | szt. |  | 0
12 |  | Montaż przewodów do opraw oświetleniowych - wciąganie w słupy, rury osłonowe i wysięgniki przy wysokości latarń do 10 m | 2 | kpl przew. |  | 0
13 |  | Układanie kabli o masie do 1.0 kg/m w rowach kablowych ręcznie - istniejący | 8 | m |  | 0
14 |  | Zarobienie na sucho końca kabla 4-żyłowego o przekroju żył do 25 mm2 na napięcie do 1 kV o izolacji i powłoce z tworzyw sztucznych | 4 | szt. |  | 0
15 |  | Badanie linii kablowej nn - kabel 4-żyłowy | 4 | odc. |  | 0
16 |  | Sprawdzenie i pomiar 1-fazowego obwodu elektrycznego niskiego napięcia | 2 | pomiar |  | 0
17 |  | Transport wewnętrzny prefabrykatów żelbetowych na odległość do 20.0 km | 0.8 | t |  | 0
II. |  | Koszty dodatkowe
18 |  | Koszt geodezji | 1 | kpl. |  | 0
19 |  | Koszt utylizacji, koszty nie ujęte w innych pozycjach | 1 | kpl. |  | 0
|  | Wartość kosztorysowa robót netto: |  |  | 0
Wartość kosztorysowa robót ogółem (część I + II)
|  | Wartość kosztorysowa robót netto: |  |  | 0
|  | Podatek VAT 23%: |  |  | 0
|  | Wartość kosztorysowa robót brutto: |  |  | 0