## Nowy 1
_____________________
(pieczęć Wykonawcy)
TABELA ELEMENTÓW ROZLICZENIOWYCH
Remont nawierzchni drogi wojewódzkiej nr 263 Słupca - Dąbie
na odcinku Jabłonka - Sławoszewek w km 19+400 - 26+000
Lp. | Specyfikacja | Wyszczególnienie robót | Jedn. miary | Ilość jedn. | Cena jedn. | Wartość netto
1 | 2 | 3 | 4 | 5 | 6 | 7
1. | D-01.01.01 | Roboty pomiarowe przy liniowych robotach ziemnych - trasa dróg w terenie równinnym | km | 6.6 |  | 0
2. | D-01.01.01 | Wykonanie i montaż tablic informacyjnych na temat realizacji inwestycji o wymiarach 2,00 m x 1,20 m wraz z przystosowaną konstrukcją wsporczą. Wzór tablicy zgodny z SST M-D-0.00.00. | szt. | 2 |  | 0
3. | D-01.01.01 | Geodezyjne ustalenie granic pasa drogowego z ustawieniem słupków ozn. "Pas drogowy" | pkt | 264 |  | 0
4. | D-01.02.04 | Demontaż rurociągu żelbetowego o średnicy nominalnej 1000 mm łącznego na styk opaską betonową – remont starych uszkodzonych przepustów | m | 15 |  | 0
5. | D-03.01.03a | Remont przepustu z rur żelbetowych fi 1000 mm – wymiana na rury dwuścienne, karbowane PP fi 1000 mm SN 8 z rozbiórką warstw nawierzchni wyciągnięciem starych rur wykonaniem ławy z chudego betonu i ułożeniem nowych rur, odtworzeniem warstw nawierzchni i umocnieniem wlotu i wylotu kostką brukową | m | 15 |  | 0
6. | D-03.01.03a | Remont przepustu z rur żelbetowych fi 800 mm – wymiana na rury dwuścienne, karbowane PP fi 800 mm SN 8 z rozbiórką warstw nawierzchni wyciągnięciem starych rur wykonaniem ławy z chudego betonu i nowych rur, odtworzeniem warstw nawierzchni i umocnieniem wlotu i wylotu kostką brukową | m | 15 |  | 0
7. | D-05.03.11 | Frezowanie nawierzchni bitumicznej o grub. 5 cm na całości powierzchni z wywozem materiału z rozbiórki na odl. do 1 km – usunięcie starej zwietrzałej warstwy ścieralnej | m2 | 40798 |  | 0
8. | D-05.03.11 | Dodatek na każdy rozp. 1 km transportu nadmiaru destruktu z frezowania nawierzchni asfaltowej samochodami samowyładowczymi pow. 20 t na kolejne 19 km. Transport destruktu we wskazane przez inwestora miejsce | m3 | 2039.9 |  | 0
9. | D-04.03.01a | Mechaniczne oczyszczenie i skropienie emulsją asfaltową modyfikowaną na zimno podbudowy lub nawierzchni betonowej/bitumicznej; zużycie emulsji o zawartości 65% asfaltu 0,5 kg/m2 | m2 | 40978 |  | 0
10. | D-05.03.13 | Warstwa ścieralna z mieszanki SMA grubości po zagęszczeniu 4 cm | m2 | 40978 |  | 0
11. | D-07.01.01 | Oznakowanie poziome jezdni farbą akrylową (z posypem mikrokulkami) – linie segregacyjne i krawędziowe przerywane malowane mechanicznie - odtworzenie oznakowania po ułożeniu nawierzchni | m2 | 1200 |  | 0
12. | D-06.03.01 | Ścinanie poboczy wykonywane mechanicznie przy grubości ścinania 15 cm z wywozem gruntu ze ścianki | m2 | 28200 |  | 0
13. | D-06.03.01 | Profilowanie z uzupełnieniem poboczy kruszywem łamanym 0/31,5 z zagęszczeniem. Grubość uzupełninia 10 cm | m2 | 13200 |  | 0
14. | D-06.04.01 | Odtworzenie rowu wykonywane koparkami przedsiębiernymi o poj. Łyżki 0,15 m3 w gruncie kat. I-II z transportem urobku samochodami samowyładowczymi z ręcznym wyrównaniem dna i skarp rowu – grubość warstwy namułu do wydobycia do 60 cm, szer. dna rowu 40 cm | m3 | 312 |  | 0
15. | D-07.05.01 | Wymiana uszkodzonych barier drogowych energochłonnych stalowych – demontaż i ustawienie nowych | m | 408 |  | 0
RAZEM NETTO | [5 empty] | 0
VAT 23 % | [5 empty] | 0
OGÓŁEM BRUTTO | [5 empty] | 0
| słownie: | …………………………………………………………………………………………………
____________________________________
(podpis Wykonawcy/Wykonawców)
__________________ dnia __ __ 2017 roku