## Nowy 1
_____________________
(pieczęć Wykonawcy)
TABELA ELEMENTÓW ROZLICZENIOWYCH
Remont nawierzchni drogi wojewódzkiej nr 264 Kleczew - Konin
na odc. Kamienica - Kazimierz Biskupi w km 7+150 - 8+950
Lp. | Specyfikacja | Wyszczególnienie robót | Jedn. miary | Ilość jedn. | Cena jedn. | Wartość netto
1 | 2 | 3 | 4 | 5 | 6 | 7
1. | D-01.01.01 | Roboty pomiarowe przy liniowych robotach ziemnych - trasa dróg w terenie równinnym | km | 1.675 |  | 0
2. | D-01.01.01 | Wykonanie i montaż tablic informacyjnych na temat realizacji inwestycji o wymiarach 2,00 x 1,20 m wraz z przystosowaną konstrukcją wsporczą. Wzór tablicy zgodny z załącznikiem do SST M-D-00.00.00 | szt. | 2 |  | 0
3. | D-06.03.01 | Ścinanie zawyżonych poboczy wykonywane mechanicznie przy grubości ścinania 15 cm z wywozem gruntu ze ścianki | m2 | 4770 |  | 0
4. | D-05.03.11 | Frezowanie nawierzchni bitumicznej o grub. 6 cm na całości powierzchni z wywozem materiału z rozbiórki na odległość do 1 km – usunięcie starej warstwy ścieralnej i wierzchniej słabej warstwy wiążącej | m2 | 10745 |  | 0
5. | D-05.03.11 | Dodatek na każdy rozp. 1 km transportu nadmiaru destruktu z frezowania nawierzchni asfaltowej samochodami samowyładowczymi pow. 20 t na kolejne 10 km, transport destruktu we wskazane przez inwestora miejsce | m3 | 644.7 |  | 0
6. | D-04.03.01a | Mechaniczne oczyszczenie i skropienie emulsją asfaltową modyfikowaną na zimno nawierzchni bitumicznej; zużycie emulsji o zawartości 65% asfaltu 0,3 kg/m2 | m2 | 10745 |  | 0
7. | D-05.03.05 | Warstwa wiążąca z betonu asfaltowego AC16W grub. 6 cm | m2 | 10745 |  | 0
8. | D-04.03.01a | Mechaniczne oczyszczenie i skropienie emulsją asfaltową modyfikowaną na zimno nawierzchni bitumicznej; zużycie emulsji o zawartości 65% asfaltu 0,3 kg/m2 | m2 | 10745 |  | 0
9. | D-05.03.13 | Warstwa ścieralna z mieszanki SMA11, grubość po zagęszczeniu 4 cm | m2 | 10745 |  | 0
10. | D-06.03.01 | Profilowanie poboczy z uzupełnieniem kruszywem łamanym 0/31,5 z zagęszczeniem na szr. 0,75 m, grubość uzupełnienia 10 cm | m2 | 2460 |  | 0
11. | D-07.01.01 | Oznakowanie poziome jezdni farbą akrylową rozpuszczalnikową odblaskową (z posypaniem mikrokulkami) do znakowania dróg – linie segregacyjne i krawędziowe przerywane malowane mechanicznie - odtworzenie oznakowania po ułożeniu nawierzchni | m2 | 650 |  | 0
14. | D-01.02.04 | Rozebranie nawierzchni z betonowej kostki brukowej na podsypce cementowo – piaskowej celem dopasowania do nowej nawierzchni jezdni | m2 | 223 |  | 0
15. | D-05.03.23a | Dopasowanie i ponowne ułożenie nawierzchni zjazdów z kostki brukowej betonowej grubości 8 cm na podsypce cementowo – piaskowej z wypełnieniem spoin piaskiem na połączeniu z nową nawierzchnią z mieszanki mineralno-bitumicznej | m2 | 223 |  | 0
RAZEM NETTO | [5 empty] | 0
VAT 23 % | [5 empty] | 0
OGÓŁEM BRUTTO | [5 empty] | 0
| słownie: | …………………………………………………………………………………………………
____________________________________
(podpis Wykonawcy/Wykonawców)
__________________ dnia __ __ 2017 roku