## Nowy 1
_____________________
(pieczęć Wykonawcy)
TABELA ELEMENTÓW ROZLICZENIOWYCH
Remont nawierzchni drogi wojewódzkiej nr 442 Września - Kalisz w miejscowościach:
- Górne Grądy w km 25+450 - 26+050
Lp. | Specyfikacja | Wyszczególnienie robót | Jedn. miary | Ilość jedn. | Cena jedn. | Wartość netto
1 | 2 | 3 | 4 | 5 | 6 | 7
1. | D-01.01.01 | Roboty pomiarowe przy liniowych robotach ziemnych – trasa dróg w terenie równinnym warz z wykonaniem i montażem 2 szt. tablic informacyjnych na temat realizacji inwestycji o wymiarach 2,00 m x 1,20 m wraz z przystosowaną konstrukcją wsporczą. Wzór tablicy zgodny z załącznikiem do SST D-M-00.00.00 | km | 0.6 |  | 0
2. | D-01.01.01 | Geodezyjne ustalenie granic pasa drogowego z ustawieniem słupków ozn. "Pas drogowy" co 50 cm | pkt | 26 |  | 0
3. | D-06.03.01 | Ścinanie zawyżonych poboczy wykonywane mechanicznie przy grubości ścinania 15 cm z wywozem gruntu ze ścianki | m2 | 1800 |  | 0
4. | D-05.03.11 | Frezowanie nawierzchni bitumicznej o grub. 8 cm na całości powierzchni z wywozem materiału z rozbiórki na odległość do 15 km w miejsce wskazane przez Inwestora – usunięcie starej warstwy ścieralnej i wierzchniej słabej warstwy wiążącej | m2 | 3660 |  | 0
5. | D-04.03.01a | Mechaniczne oczyszczenie i skropienie emulsją asfaltową modyfikowaną na zimno nawierzchni bitumicznej; zużycie emulsji o zawartości 65% asfaltu 0,3 kg/m2 | m2 | 3820 |  | 0
6. | D-05.03.05 | Warstwa wiążąca z betonu asfaltowego AC16W grub. 6 cm | m2 | 3820 |  | 0
7. | D-04.03.01a | Mechaniczne oczyszczenie i skropienie emulsją asfaltową modyfikowaną na zimno nawierzchni bitumicznej; zużycie emulsji o zawartości 65% asfaltu 0,3 kg/m2 | m2 | 3760 |  | 0
8. | D-05.03.13 | Warstwa ścieralna z mieszanki SMA11, grubość po zagęszczeniu 4 cm | m2 | 3760 |  | 0
9. | D-06.03.01 | Profilowanie poboczy z uzupełnieniem kruszywem łamanym 0/31,5 z zagęszczeniem, grubość uzupełnienia 10 cm | m2 | 1200 |  | 0
10. | D-07.01.01 | Oznakowanie poziome jezdni farbą akrylową rozpuszczalnikową odblaskową (z posypaniem mikrokulkami) do znakowania dróg – linie segregacyjne i krawędziowe przerywane malowane mechanicznie - odtworzenie oznakowania po ułożeniu nawierzchni | m2 | 156 |  | 0
11. | D-06.04.01 | Odtworzenie rowu wykonywane koparkami przedsiębiernymi o poj. 0,25 m3 w gruncie kat. I-II z transportem urobku samochodami samowyład. z ręcznym wyrównaniem dna i skarp rowu – min grubość odtworzonego rowu 60 cm szer. dna 40 cm – miejsce wywozu zabezpiecza Wykonawca we własnym zakresie | m3 | 312 |  | 0
RAZEM NETTO | [5 empty] | 0
VAT 23 % | [5 empty] | 0
OGÓŁEM BRUTTO | [5 empty] | 0
| słownie: | …………………………………………………………………………………………………
____________________________________
(podpis Wykonawcy/Wykonawców)
__________________ dnia __ __ 2017 roku