## Nowy 1
_____________________
(pieczęć Wykonawcy)
TABELA ELEMENTÓW ROZLICZENIOWYCH
Likwidacja przełomów na drogach wojewódzkich nr 264 Konin – Kleczew,
441 Miłosław – Borzykowo, 442 - Września - Kalisz, 467 Ciążeń - Golina
Lp. | Specyfikacja | Wyszczególnienie robót | Jedn. miary | Ilość jedn. | Cena jedn. | Wartość netto
1 | 2 | 3 | 4 | 5 | 6 | 7
I. DW 264 m. Kamienica km 7+400 – 7+500
1. | D-05.03.11 | Frezowanie warstwy ścieralnej z BA o grubości 5 cm z 30 cm zadatkiem na wykonanie nowej warstwy ścieralnej na zakład i wywozem samochodem samowyładowczym na odl. do 10 km | m2 | 45 |  | 0
2. | D-01.02.04 | Cięcie piła nawierzchni bitumicznych na głębokość do 10 cm | m | 28.14 |  | 0
3. | D-01.02.04 | Rozebranie starej warstwy wiążącej z BA grub. 8 cm mechanicznie | m2 | 39.25 |  | 0
4. | D-01.02.04 | Rozebranie słabej podbudowy z kruszywa gr. 15 cm mechanicznie | m2 | 44 |  | 0
5. | D-01.02.04 | Załadowanie gruzu koparko-ładowarką przy obsłudze na zmianę roboczą przez 3 sam. samowyładowcze | m3 | 9.74 |  | 0
6. | D-01.02.04 | Wywiezienie gruzu z terenu rozbiórki przy mechanicznym załadowaniu i wyładowaniu sam. samowyładowczym na odl. 1 km | m3 | 9.74 |  | 0
7. | D-01.02.04 | Wywiezienie gruzu z terenu rozbiórki przy mechanicznym załadowaniu i wyładowaniu sam. samowyładowczym – dodatek na każdy następny rozpoczęty 1 km; transport na kolejne 9 km | m3 | 9.74 |  | 0
8. | D-02.01.01 | Roboty ziemne wykonane koparkami podsiębiernymi o poj. łyżki 0,15 m3 w gruncie kat. III z transportem urobku na odległość do 1 km sam. samowyładowczymi - pogłębienie koryta o 20 cm pod nowe warstwy nawierzchni | m3 | 8.8 |  | 0
9. | D-02.01.01 | Dodatek na każdy rozpoczęty 1 km transportu ziemi sam. samowyładowczymi – transport na następne 9 km | m3 | 8.8 |  | 0
10. | D-04.01.01 | Profilowanie i zagęszczanie podłoża wykonanie ręczne w gruncie kat. II-IV pod warstwy konstrukcyjne nawierzchni | m2 | 41.5 |  | 0
11. | D-04.04.04 | Podbudowa pomocnicza z kruszyw łamanych gr. 20 cm | m2 | 41.5 |  | 0
12. | D-04.03.01a | Oczyszczanie mechaniczne podbudowy zasadniczej bitumicznej | m2 | 41.5 |  | 0
13. | D-04.03.01a | Skropienie asfaltem podbudowy zasadniczej bitumicznej w ilości 0,3 kg/m2 | m2 | 41.5 |  | 0
14. | D-05.03.05 | Warstwa wiążąca nawierzchni z betonu asfaltowego AC16W KR3-6 o grubości 6 cm | m2 | 39 |  | 0
15. | D-04.03.01a | Oczyszczanie mechaniczne podbudowy zasadniczej bitumicznej | m2 | 47.616 |  | 0
16. | D-04.03.01a | Skropienie asfaltem podbudowy zasadniczej bitumicznej w ilości 0,3 kg/m2 | m2 | 47.616 |  | 0
17. | D-05.03.05 | Warstwa ścieralna nawierzchni z betonu asfaltowego AC11S KR3-6 o grubości 4 cm ułożona na 30 cm zakład | m2 | 47.616 |  | 0
Razem pkt I: | [5 empty] | 0
II. DW 441 m. Budziłowo km 9+100 – 9+200 – likwidacja przełomu
18. | D-05.03.11 | Frezowanie warstwy ścieralnej z BA o grubości 5 cm z 30 cm zadatkiem na wykonanie nowej warstwy ścieralnej na zakład i wywozem samochodem samowyładowczym na odl. do 10 km | m2 | 138 |  | 0
19. | D-01.02.04 | Cięcie piła nawierzchni bitumicznych na głębokość do 10 cm | m | 64.14 |  | 0
20. | D-01.02.04 | Rozebranie starej warstwy wiążącej z BA grub. 8 cm mechanicznie | m2 | 124.2 |  | 0
21. | D-01.02.04 | Rozebranie słabej podbudowy z kruszywa gr. 15 cm mechanicznie | m2 | 129.6 |  | 0
22. | D-01.02.04 | Załadowanie gruzu koparko-ładowarką przy obsłudze na zmianę roboczą przez 3 sam. samowyładowcze | m3 | 29.376 |  | 0 | 29.376
23. | D-01.02.04 | Wywiezienie gruzu z terenu rozbiórki przy mechanicznym załadowaniu i wyładowaniu sam. samowyładowczym na odl. 1 km | m3 | 29.376 |  | 0
24. | D-01.02.04 | Wywiezienie gruzu z terenu rozbiórki przy mechanicznym załadowaniu i wyładowaniu sam. samowyładowczym – dodatek na każdy następny rozpoczęty 1 km; transport na kolejne 9 km | m3 | 29.376 |  | 0
25. | D-02.01.01 | Roboty ziemne wykonane koparkami podsiębiernymi o poj. łyżki 0,15 m3 w gruncie kat. III z transportem urobku na odległość do 1 km sam. samowyładowczymi - pogłębienie koryta o 20 cm pod nowe warstwy nawierzchni | m3 | 25.92 |  | 0
26. | D-02.01.01 | Dodatek na każdy rozpoczęty 1 km transportu ziemi sam. samowyładowczymi – transport na następne 9 km | m3 | 25.92 |  | 0
27. | D-04.01.01 | Profilowanie i zagęszczanie podłoża wykonanie ręczne w gruncie kat. II-IV pod warstwy konstrukcyjne nawierzchni | m2 | 129.6 |  | 0
28. | D-04.04.04 | Podbudowa pomocnicza z kruszyw łamanych gr. 20 cm | m2 | 129.6 |  | 0
29. | D-04.03.01a | Oczyszczanie mechaniczne podbudowy zasadniczej bitumicznej | m2 | 124.2 |  | 0
30. | D-04.03.01a | Skropienie asfaltem podbudowy zasadniczej bitumicznej w ilości 0,3 kg/m2 | m2 | 124.2 |  | 0
31. | D-05.03.05 | Warstwa wiążąca nawierzchni z betonu asfaltowego AC16W KR3-6 o grubości 6 cm | m2 | 124.2 |  | 0
32. | D-04.03.01a | Oczyszczanie mechaniczne podbudowy zasadniczej bitumicznej | m2 | 143.622 |  | 0
33. | D-04.03.01a | Skropienie asfaltem podbudowy zasadniczej bitumicznej w ilości 0,3 kg/m2 | m2 | 143.622 |  | 0
34. | D-05.03.05 | Warstwa ścieralna nawierzchni z betonu asfaltowego AC11S KR3-6 o grubości 4 cm ułożona na 30 cm zakład | m2 | 139.38 |  | 0
Razem pkt II: | [5 empty] | 0
III. DW 441 m. Budziłowo km 9+100 – 9+200 – odnowa rowu z przepustem
35. | D-06.04.01 | Odtworzenie rowu wykonywane koparkami przedsięb. o poj. łyżki 0,25 m3 w gruncie kat. I-II z transportem urobku na odległość do 1 km sam. samowyładowczymi i wyprofilowaniem skarp | m | 200 |  | 0
36. | D-06.04.01 | Dodatek za każdy rozpoczęty 1 km transportu ziemi sam. samowyładowczymi – następne 4 km | m3 | 96 |  | 0
37. | D-06.03.01 | Zbieranie nadmiaru gruntu z zawyżonych poboczy wykonane koparkami podsiębiernymi o poj. łyżki 0,15 m3 w gruncie kat I-II z odwozem urobku na odl. 10 km sam. samowyładowczymi, grub. ścinania do 15 cm | m3 | 45 |  | 0
38. | D-03.01.03a | Wykonanie wykopu pod przepust koparkami podsiębiernymi o poj. łyżki 0,25 – 0,60 m3 w gruncie kat. III-IV na odkład | m3 | 12 |  | 0
39. | D-03.01.03a | Podłoża pod kanały i obiekty z materiałów sypkich grub. 15 cm | m3 | 1.8 |  | 0
40. | D-03.01.03a | Przepust z rur polietylenowych typu strukturalnych karbowanych SN8 o śr. nominalnej 400 mm | m | 12 |  | 0
41. | D-03.01.03a | Prefabrykowane ścianki oporowe (czołowe) trapezowe dla rur PE o średnicy 40 cm | szt | 2 |  | 0
42. | D-03.01.03a | Obsypka rur na zjazdach z materiałów sypkich grub. 25 cm | m3 | 5.693 |  | 0
43. | D-04.04.04 | Odtworzenie nawierzchni zjazdu z tłuczenia kamiennego o gr. 15 cm | m2 | 35 |  | 0
Razem pkt III: | [5 empty] | 0
IV. DW 442 m. Bierzglinek
44. | D-05.03.11 | Frezowanie warstwy ścieralnej z BA o grubości 5 cm z 30 cm zadatkiem na wykonanie nowej warstwy ścieralnej na zakład i wywozem samochodem samowyładowczym na odl. do 10 km | m2 | 50.3 |  | 0
45. | D-01.02.04 | Cięcie piła nawierzchni bitumicznych na głębokość do 10 cm | m | 31 |  | 0
46. | D-01.02.04 | Rozebranie starej warstwy wiążącej z BA grub. 8 cm mechanicznie | m2 | 43.4 |  | 0
47. | D-01.02.04 | Rozebranie słabej podbudowy z kruszywa gr. 15 cm mechanicznie | m2 | 43.4 |  | 0
48. | D-01.02.04 | Załadowanie gruzu koparko-ładowarką przy obsłudze na zmianę roboczą przez 3 sam. samowyładowcze | m3 | 9.982 |  | 0
49. | D-01.02.04 | Wywiezienie gruzu z terenu rozbiórki przy mechanicznym załadowaniu i wyładowaniu sam. samowyładowczym na odl. 1 km | m3 | 9.982 |  | 0
50. | D-01.02.04 | Wywiezienie gruzu z terenu rozbiórki przy mechanicznym załadowaniu i wyładowaniu sam. samowyładowczym – dodatek na każdy następny rozpoczęty 1 km; transport na kolejne 9 km | m3 | 9.982 |  | 0
51. | D-02.01.01 | Roboty ziemne wykonane koparkami podsiębiernymi o poj. łyżki 0,15 m3 w gruncie kat. III z transportem urobku na odległość do 1 km sam. samowyładowczymi - pogłębienie koryta o 20 cm pod nowe warstwy nawierzchni | m3 | 8.68 |  | 0
52. | D-02.01.01 | Dodatek na każdy rozpoczęty 1 km transportu ziemi sam. samowyładowczymi – transport na następne 9 km | m3 | 8.68 |  | 0
53. | D-04.01.01 | Profilowanie i zagęszczanie podłoża wykonanie ręczne w gruncie kat. II-IV pod warstwy konstrukcyjne nawierzchni | m2 | 43.4 |  | 0
54. | D-04.04.04 | Podbudowa pomocnicza z kruszyw łamanych gr. 20 cm | m2 | 43.4 |  | 0
55. | D-04.03.01a | Oczyszczanie mechaniczne podbudowy zasadniczej bitumicznej | m2 | 43.4 |  | 0
56. | D-04.03.01a | Skropienie asfaltem podbudowy zasadniczej bitumicznej w ilości 0,3 kg/m2 | m2 | 43.4 |  | 0
57. | D-05.03.05 | Warstwa wiążąca nawierzchni z betonu asfaltowego AC16W KR3-6 o grubości 6 cm | m2 | 43.4 |  | 0
58. | D-04.03.01a | Oczyszczanie mechaniczne podbudowy zasadniczej bitumicznej | m2 | 53.06 |  | 0
59. | D-04.03.01a | Skropienie asfaltem podbudowy zasadniczej bitumicznej w ilości 0,3 kg/m2 | m2 | 53.06 |  | 0
60. | D-05.03.05 | Warstwa ścieralna nawierzchni z betonu asfaltowego AC8S KR3-6 o grubości 4 cm ułożona na 30 cm zakład | m2 | 53.06 |  | 0
Razem pkt IV: | [5 empty] | 0
V. DW 442 m. Nowa Wieś Królewska 6+040 – 6+120
61. | D-05.03.11 | Frezowanie warstwy ścieralnej z BA o grubości 5 cm z 30 cm zadatkiem na wykonanie nowej warstwy ścieralnej na zakład i wywozem samochodem samowyładowczym na odl. do 10 km | m2 | 162 |  | 0
62. | D-01.02.04 | Cięcie piła nawierzchni bitumicznych na głębokość do 10 cm | m | 65.4 |  | 0
63. | D-01.02.04 | Rozebranie starej warstwy wiążącej z BA grub. 8 cm mechanicznie | m2 | 150 |  | 0
64. | D-01.02.04 | Rozebranie słabej podbudowy z kruszywa gr. 15 cm mechanicznie | m2 | 150 |  | 0
65. | D-01.02.04 | Załadowanie gruzu koparko-ładowarką przy obsłudze na zmianę roboczą przez 3 sam. samowyładowcze | m3 | 34.5 |  | 0
66. | D-01.02.04 | Wywiezienie gruzu z terenu rozbiórki przy mechanicznym załadowaniu i wyładowaniu sam. samowyładowczym na odl. 1 km | m3 | 34.5 |  | 0
67. | D-01.02.04 | Wywiezienie gruzu z terenu rozbiórki przy mechanicznym załadowaniu i wyładowaniu sam. samowyładowczym – dodatek na każdy następny rozpoczęty 1 km; transport na kolejne 9 km | m3 | 34.5 |  | 0
68. | D-02.01.01 | Roboty ziemne wykonane koparkami podsiębiernymi o poj. łyżki 0,15 m3 w gruncie kat. III z transportem urobku na odległość do 1 km sam. samowyładowczymi - pogłębienie koryta o 20 cm pod nowe warstwy nawierzchni | m3 | 30 |  | 0
69. | D-02.01.01 | Dodatek na każdy rozpoczęty 1 km transportu ziemi sam. samowyładowczymi – transport na następne 9 km | m3 | 30 |  | 0
70. | D-04.01.01 | Profilowanie i zagęszczanie podłoża wykonanie ręczne w gruncie kat. II-IV pod warstwy konstrukcyjne nawierzchni | m2 | 150 |  | 0
71. | D-04.04.04 | Podbudowa pomocnicza z kruszyw łamanych gr. 20 cm | m2 | 150 |  | 0
72. | D-04.03.01a | Oczyszczanie mechaniczne podbudowy zasadniczej bitumicznej | m2 | 150 |  | 0
73. | D-04.03.01a | Skropienie asfaltem podbudowy zasadniczej bitumicznej w ilości 0,3 kg/m2 | m2 | 150 |  | 0
74. | D-05.03.05 | Warstwa wiążąca nawierzchni z betonu asfaltowego AC16W KR3-6 o grubości 6 cm | m2 | 150 |  | 0
75. | D-04.03.01a | Oczyszczanie mechaniczne podbudowy zasadniczej bitumicznej | m2 | 163.62 |  | 0
76. | D-04.03.01a | Skropienie asfaltem podbudowy zasadniczej bitumicznej w ilości 0,3 kg/m2 | m2 | 163.62 |  | 0
77. | D-05.03.05 | Warstwa ścieralna nawierzchni z betonu asfaltowego AC8S KR3-6 o grubości 4 cm ułożona na 30 cm zakład | m2 | 163.62 |  | 0
Razem pkt V: | [5 empty] | 0
VI. DW 467 m. Policko 3+350 – 3+650 – str. P – Likwidacja przełomu
78. | D-05.03.11 | Frezowanie warstwy ścieralnej z BA o grubości 5 cm z 30 cm zadatkiem na wykonanie nowej warstwy ścieralnej na zakład i wywozem samochodem samowyładowczym na odl. do 10 km | m2 | 640 |  | 0
79. | D-01.02.04 | Cięcie piła nawierzchni bitumicznych na głębokość do 10 cm | m | 84 |  | 0
80. | D-01.02.04 | Rozebranie starej warstwy wiążącej z BA grub. 8 cm mechanicznie | m2 | 164.8 |  | 0
81. | D-01.02.04 | Rozebranie słabej podbudowy z kruszywa gr. 15 cm mechanicznie | m2 | 169.6 |  | 0
82. | D-01.02.04 | Załadowanie gruzu koparko-ładowarką przy obsłudze na zmianę roboczą przez 3 sam. samowyładowcze | m3 | 38.624 |  | 0
83. | D-01.02.04 | Wywiezienie gruzu z terenu rozbiórki przy mechanicznym załadowaniu i wyładowaniu sam. samowyładowczym na odl. 1 km | m3 | 38.624 |  | 0
84. | D-01.02.04 | Wywiezienie gruzu z terenu rozbiórki przy mechanicznym załadowaniu i wyładowaniu sam. samowyładowczym – dodatek na każdy następny rozpoczęty 1 km; transport na kolejne 9 km | m3 | 38.624 |  | 0
85. | D-02.01.01 | Roboty ziemne wykonane koparkami podsiębiernymi o poj. łyżki 0,15 m3 w gruncie kat. III z transportem urobku na odległość do 1 km sam. samowyładowczymi - pogłębienie koryta o 20 cm pod nowe warstwy nawierzchni | m3 | 33.92 |  | 0
86. | D-02.01.01 | Dodatek na każdy rozpoczęty 1 km transportu ziemi sam. samowyładowczymi – transport na następne 9 km | m3 | 33.92 |  | 0
87. | D-04.01.01 | Profilowanie i zagęszczanie podłoża wykonanie ręczne w gruncie kat. II-IV pod warstwy konstrukcyjne nawierzchni | m2 | 169.6 |  | 0
88. | D-04.04.04 | Podbudowa pomocnicza z kruszyw łamanych gr. 20 cm | m2 | 169.6 |  | 0
89. | D-04.03.01a | Oczyszczanie mechaniczne podbudowy zasadniczej bitumicznej | m2 | 169.6 |  | 0
90. | D-04.03.01a | Skropienie asfaltem podbudowy zasadniczej bitumicznej w ilości 0,3 kg/m2 | m2 | 169.6 |  | 0
91. | D-05.03.05 | Warstwa wiążąca nawierzchni z betonu asfaltowego AC16W KR3-6 o grubości 6 cm | m2 | 165.6 |  | 0
92. | D-04.03.01a | Oczyszczanie mechaniczne podbudowy zasadniczej bitumicznej | m2 | 662.4 |  | 0
93. | D-04.03.01a | Skropienie asfaltem podbudowy zasadniczej bitumicznej w ilości 0,3 kg/m2 | m2 | 662.4 |  | 0
94. | D-05.03.05 | Warstwa ścieralna nawierzchni z betonu asfaltowego AC11S KR3-6 o grubości 4 cm ułożona na 30 cm zakład | m2 | 704 |  | 0
Razem pkt VI: | [5 empty] | 0
VII. DW 467 m. Policko 3+350 – 3+650 – str. P – Odnowa rowu
95. | D-06.04.01 | Odtworzenie rowu wykonywane koparkami przedsięb. o poj. łyżki 0,25 m3 w gruncie kat. I-II z transportem urobku na odległość do 1 km sam. samowyładowczymi i wyprofilowaniem skarp | m | 252 |  | 0
96. | D-06.04.01 | Dodatek za każdy rozpoczęty 1 km transportu ziemi sam. samowyładowczymi – następne 4 km | m3 | 120.96 |  | 0
97. | D-06.03.01 | Zbieranie nadmiaru gruntu z zawyżonych poboczy wykonane koparkami podsiębiernymi o poj. łyżki 0,15 m3 w gruncie kat I-II z odwozem urobku na odl. 10 km sam. samowyładowczymi, grub. ścinania do 15 cm | m3 | 75.6 |  | 0
Razem pkt VII: | [5 empty] | 0
RAZEM NETTO | [5 empty] | 0
VAT 23 % | [5 empty] | 0
OGÓŁEM BRUTTO | [5 empty] | 0
| słownie: | …………………………………………………………………………………………………
____________________________________
(podpis Wykonawcy/Wykonawców)
__________________ dnia __ __ 2017 roku