## TER - Wronczyn-Modrze
Tabela elementów rozliczeniowych
Budowa chodnika, z dopuszczeniem ruchu rowerowego, wzdłuż drogi wojewódzkiej nr 431, na odcinku ul. Rolna w m. Wronczyn – ul. Poznańska w m. Modrze
Branża drogowa
LP | NUMER SST | WYSZCZEGÓLNIENIE ELEMENTÓW ROZLICZENIOWYCH | JEDNOSTKA |  | CENA JEDNOSTKOWA | WARTOŚĆ
|  |  | NAZWA | ILOŚĆ |  | WARTOŚĆ
1 | 2 | 3 | 4 | 5 | 6 | 7
1 |  | ROBOTY PRZYGOTOWAWCZE
1 | D-01.01.01 | Roboty pomiarowe przy liniowych robotach ziemnych - trasa w terenie równinnym | km | 0.925
Razem
2 |  | roboty ziemne
2 | D-02.01.01 | Roboty ziemne wykonane koparkami podsiębiernymi o poj. Łyzki 0,6 m3 w gruncie kat I-II z transportem urobku samochodami samowyładowczymi na składowisko Wykonawcy wraz z kosztami utylizacji | m3 | 2000
razem
3 |  | krawężniki i obrzeża
3 | D-08.01.01 | Rowki pod krawężniki i ławy krawężnikowe o wymiarach 30 x 30 cm w gruncie kat. I-II a) 380 m b) 90 m c) 1400 m | mb | 1870
4 | D-08.01.01 D-08.01.03 | Betonowa ława z oporem pod krawężniki i oporniki a) 25,65 m3 b) 4,73 m3 c) 73,50 m3 a+b+c= 103,88 m3 | m3 | 104
5 | D-08.01.01 | Krawężniki betonowe wystające o wymiarach 20x30 na podsypce cementowo - piaskowej | mb | 380
6 | D-08.01.01 | Krawężniki betonowe wystające o wymiarach 12x25 na podsypce cementowo - piaskowej | mb | 90
7 | D-08.01.03 | obrzeże betonowe o wymiarach 30/8 na podsypce cementowo piaskowej | mb | 1400
Razem
4 |  | odwodnienie
8 | D-08.05.01 | Rowki pod krawężniki i ławy krawężnikowe o wymiarach 30 x 30 cm w gruncie kat. I-II a) korytka trapezowe 20m b) korytka skarpowe 4m c) rura śrernicy 200 3.5 m a+b+c+27,50 | mb | 30
9 | D-08.05.01 | Ława pod krawężniki z oporem a) 0,80 m3 b) 0,16 m3 c) 0,14 m3 a+b+c+1,10 m3 | m3 | 2
10 | D-08.05.01 | Ułożenie ścieków drogowych korytkowych gr.15 cm na ławie betonowej | mb | 20
11 | D-08.05.01 | Ułożenie ścieków drogowych skarpowych na przygotowanej ławie betonowej | mb | 4
12 | D-03.01.01 | Przepusty rurowe pod zjazdami rury o średnicy 200 mm | mb | 4
Razem
5 |  | Przepust
13 | D-03.01.01 | Ręczne roboty ziemne z transportem urobku sam wyładowczym na wysypisko Wykonawcy wraz z kosztami utylizacji. | m3 | 1
14 | D-03.01.01 | Kanay rurowe - podłoże z materiałów sypkich o grubości 15 cm - tłuczeń kamienny | m2 | 9
15 | D-03.01.01 | Kanay rurowe - podłoże betonowe o grubości 10 cm | m2 | 9
16 | D-03.01.01 | kanały z rur betonowych średnicy 600 mm Wibropracowanych uszczelniane uszczelką gumową | mb | 6
17 | D-03.01.01 | Ręczne wykonanie zasypki i obsypki przepustu wraz z zagęszczeniem warstwami o grubości 20 cm materiałem dowożonym samochodami samowyładowczymi | m3 | 9
18 | D-03.01.01 | Przepusty rurowe pod zjazdami- ława fundamentowa betonowa | m3 | 0.3
19 | D-03.01.01 | prefabrykowane ścianki czołowe przepustów szer.1,60 i wys 1,00 | szt | 2
20 | D-03.01.01 | podłoże z materiałów sypkich gr 15 cm Tłuczeń kamienny - Umocnienie wlotu i wylotu przepustu tłuczniem kamiennym | m2 | 30
21 | D-03.01.01 | podłoże betonowe grubości 10 cm- Umocnienie wlotu i wylotu przepustu | m2 | 30
Razem
6 |  | wzmocnienie chodnika w miejscu istniejących zjazdów
22 | D-04.01.01 | Profilowanie i zagęszczenie podłoża pod warstwy konstrukcyjne nawierzchni w gruncie kat. I-IV | m2 | 80
23 | D-04.02.01 | Warstwy odcączające z piasku w korycie i na poszerzeniach z zagęszczeniem - gr. Warstwy po zagęszczeniu 10 cm | m2 | 80
24 | D-04.04.02 | Podbudowa z kruszywa łamanego 0/31,5 - warstwa górna o grubości po zagęszczeniu 25 cm 0 | m2 | 80
25 | D-05.03.23a | Nawierzchnia z betonowej kostki brukowej koloru czerwonego grubości 80 mm na podsypce cementowo piaskowej z wypełnieniem spoin piaskiem | m2 | 80
Razem
7 |  | Konstrukcja chodnika
26 | D-04.01.01 | Mechaniczne profilowanie i zagęszczanie podłoża pod warstwy konstrukcyjne nawierzchni w gruncie kat. I-IV | m2 | 1800
27 | D-04.02.01 | Warstwa odsązająca z piasków korycie wykonana ręcznie grubość po zagęszczeniu 10 cm | m2 | 1800
28 | D-04.05.01 | Podbudowa betonowa bez dylatacji z betonu klasy C5/6 - grubość warstwy po zagęszczeniu 15 cm | m2 | 1800
29 | D-05.03.23a | Nawierzchnia z betonowej kostki brukowej koloru szarego grubości 80 mm na podsypce cementowo piaskowej z wypełnieniem spoin piaskiem | m2 | 1800
Razem
8 |  | Roboty towarzyszące
30 | D-01.03.04 | układanie rur ochronnych z PCV o średnicy 110 mm w wykopie - dotyczy sieci telekomunikacyjnej | m | 65
31 | D-07.06.02 | Balustrada ochronna U-12a (żółte) | m | 54
32 | D-07.02.01 | Zamontowanie znaków drogowych (C13 i C13a) wraz z osadzeniem słupków do znaków o średnicy 2,5 cala | szt | 4
33 | D-07-01-01 | Wykonanie oznakowania poziomego (P-23) cienkowarstwowego | m2 | 18.536
Razem
Razem
Podatek Vat 23 %
Łącznie