## TER
TABELA ELEMENTÓW ROZLICZENIOWYCH
Remont nawierzchni jezdni drogi wojewódzkiej nr 471 Opatówek - Rzymsko na odcinku od m. Nadzież do m. Małgów
Lp. | SST | Opis | Jedn. obm. | Ilość | Cena jedn. | Wartość
1 |  | ROBOTY ROZBIÓRKOWE
1 | D-01.02.04 | Cięcie nawierzchni z mas mineralno-asfaltowych mechanicznie - tabela 1 | m | 923.4
2 | D-01.02.04 | Mechaniczne rozebranie nawierzchni z mieszanek mineralno-bitumicznych o grubości 8 cm pod remonty wgłębne od km 19+500 do km 21+500 w miejscach określonych w tabeli 1 | m2 | 979.3
3 | D-01.02.04 | Mechaniczne rozebranie podbudowy z kruszywa kamiennego o grubości 25 cm pod remonty wgłębne od km 19+500 do km 21+500 w miejscach określonych w tabeli 1 | m2 | 979.3
4 | D-01.02.04 | Wywiezienie materiałów z rozbiórki przy mechanicznym załadowaniu i wyładowaniu samochodem samowyładowczym | m3 | 323.17
2 |  | NAWIERZCHNIA BITUMICZNA
5 | D-04.01.01 | Mechaniczne pogłębienie koryta w gruncie kat. I-IV głębokość 9 cm wraz z odwozem urobku, profilowaniem i zagęszczeniem w miejscach remontów wgłębnych od km 19+500 do km 21+500 według tabeli 1 | m2 | 979.3
6 | D-04.05.01 | Podbudowa z gruntu stabilizowanego cementem Rm=2,5MPa - grubość podbudowy po zagęszczeniu 15 cm - remonty wgłębne od km 19+500 do km 21+500 w miejscach określonych w tabeli 1 | m2 | 979.3
7 | D-04.04.02 | Podbudowa z mieszanki kruszywa łamanego naturalnego 0/63 o grubości po zagęszczeniu 20 cm - remonty wgłębne od km 19+500 do km 21+500 w miejscach określonych w tabeli 1 | m2 | 979.3
8 | D-04.07.01 | Podbudowa z betonu asfaltowego AC 22P - grubość warstwy po zagęszczeniu 7 cm - remonty wgłębne od km 19+500 do km 21+500 w miejscach określonych w tabeli 1 | m2 | 979.3
9 | D-05.03.05C | Remont cząstkowy na gorąco nawierzchni bitumicznej betonem asfaltowym AC16W 50/70 dla KR3, gr. 6 cm w miejscach określonych w tabeli 2 | t | 249.11
10 | D-01.02.04 | Frezowanie korekcyjne nawierzchni bitumicznej o gr. do 3 cm | m2 | 12000
11 | D-01.02.04 | Frezowanie nawierzchni bitumicznej o gr. do 4 cm - połączenia, włączenia skrzyżowań bitumicznych | m2 | 78.3
12 | D-04.03.01 | Mechaniczne czyszczenie nawierzchni drogowej bitumicznej (nawierzchnia jezdni, skrzyżowanie) | m2 | 12140.35
13 | D-04.03.01 | Skropienie nawierzchni kationową emulsją asfaltową drogową pod warstwę wyrównawczą nawierzchni bitumicznej w ilości 0,3kg/m2 z zamknięciem mleczkiem wapiennym | m2 | 12086.8
14 | D-05.03.05C | Wyrównanie nawierzchni mieszanką mineralno-bitumiczną w ilości 75 kg/m2 betonem asfaltowym AC11W | t | 908.68
15 | D-04.03.01 | Skropienie nawierzchni kationową emulsją asfaltową drogową pod warstwę wiążącą nawierzchni bitumicznej) w ilości 0,3kg/m2 z zamknięciem mleczkiem wapiennym | m2 | 12000
16 | D-05.03.05B | Nawierzchnia z betonu asfaltowego AC16W 50/70 dla kategorii ruchu KR 3-4 - warstwa wiążąca, grubość po zagęszcz. 4 cm | m2 | 12000
17 | D-04.03.01 | Skropienie nawierzchni kationową emulsją asfaltową drogową pod warstwę ścieralną nawierzchni bitumicznej) w ilości 0,3kg/m2 z zamknięciem mleczkiem wapiennym | m2 | 12140.35
18 | D-05.03.13 | Warstwa ścieralna z mieszanki mastyksowo- grysowej SMA 11S PMB 45/80-55, gr. 4 cm | m2 | 12140.35
3 |  | UZUPEŁNIENIE POBOCZY
19 | D-06.03.01 | Uzupełnienie poboczy na szerokości 1.25m warstwą grubości średnio 9 cm destruktem pozyskanym z frezowania wraz z profilowaniem i zagęszczeniem (wzdłuż jezdni, skrzyżowania) | m2 | 5000
4 |  | OZNAKOWANIE POZIOME
20 | D-07.01.01 | Mechaniczne malowanie linii segregacyjnych, krawędziowych, elementów na skrzyżowaniach farbą rozpuszczalnikową drogową akrylową jednoskładnikową z kulkami szklanymi | m2 | 603.64
5 |  | ROBOTY POMIAROWE
21 | D-01.01.01 | Roboty pomiarowe i odtworzenie punktów charakterystycznych oraz sporządzenie map powykonawczych oraz wykonanie w ramach pomiaru powykonawczego szkicu przebiegu granic prawnych z ich stabilizacją w terenie znakami granicznymi typ 36a i świadkami betonowymi tych znaków nie rzadziej niż 100m. | km | 2
WARTOŚĆ NETTO
PODATEK VAT
WARTOŚĆ BRUTTO