## Kosztorys
TABELA ELEMENTÓW ROZLICZENIOWYCH
Bieżąca konserwacja istniejacej nawierzchni bitumicznej DW nr 432 odc. Śrem ulica Kilińskiego od km 40+760,00 do km 41+385
Lp | SST | Opis pozycji | J.m. | Ilość | Cena | Wartość
1 | D.01.00.00 | Roboty przygotowawcze
1 | D.01.01.01 | Roboty pomiarowe przy liniowych robotach ziemnych - trasa dróg w terenie równinnym | km | 0.63
2 | D.05.00.00 | Nawierzchnie
2 | D.05.03.11 | Roboty remontowe - frezowanie nawierzchni bitumicznej z wywozem materiału z rozbiórki na odległość do 1 km - grubość frezowania : do 4 cm | m2 | 5743.1
3 | D.04.03.01 | Mechaniczne oczyszczenie i skropienie podbudowy lub nawierzchni betonowej (bitumicznej) emulsją, przy zużyciu 0.5 kg/m2 emulsji asfaltowej | m2 | 5743.1
4 | D.05.03.26 | Warstwa przeciwspękaniowa pod warstwy bitumiczne - geosiatka typu 120/120 z włókien szklanych nasączonej polimeroasfaltem | m2 | 5147
5 | D.05.03.05 | Nawierzchnia z mieszanek mineralno-asfaltowych, grysowo-żwirowych ACW 16 - warstwa wiążąca po zagęszczeniu o grubości: 4 cm | m2 | 5593.1
6 | D.04.03.01 | Mechaniczne oczyszczenie i skropienie podbudowy lub nawierzchni betonowej (bitumicznej) emulsją, przy zużyciu 0.5 kg/m2 emulsji asfaltowej | m2 | 5593.1
7 | D.05.03.13 | Nawierzchnia z mieszanek mastyksowo-grysowych SMA 8 - warstwa ścieralna po zagęszczeniu o grubości: 3 cm | m2 | 5743.1
3 | D.06.00.00 | Roboty wykończeniowe
8 | D.03.02.01a | Regulacja pionowa: kratek ściekowych ulicznych | szt | 2
9 | D.07.01.01 | Oznakowanie poziome jezdni farbami chlorokauczukowymi - linie segregacyjne i krawędziowe ciągłe malowane: mechanicznie | m2 | 498
Wartość netto:
Podatek VAT 23%
Wartość brutto:
…………………………………………………
data,podpis, pieczątka