## TER
Tabela Elementów Rozliczeniowych
Remont nawierzchni dr woj. nr 189
odc. Od mostu przez rz. Gwdę km 3+720 do km 4+220
Lp. | Nr spec. techn. | Opis | Jedn. obm. | Ilość | Cena jedn. | Wartość
I NAWIERZCHNIA
1 | D-01.01.01 | Roboty pomiarowe w terenie równinnym | km | 0.5
2 | D-05.03.11a | Frezowanie nawierzchni bitumicznej na włączeniach, gr. 4cm | m3 | 0.504
3 | D.04.03.01 | Oczyszczenie i skropienie istn. nawierzchni bitumicznej emulsją asfaltową w ilości 0,5 kg/m2 z zamknięciem mleczkiem wapiennym | m2 | 3150
4 | D-05.03.05a | Wykonanie warstwy wyrównawczej z BA śr. gr. 3cm AC 11W asfalt 35/50 | m2 | 3150
5 | D-05.03.26 | Ułożenie geosiatki szklano-węglowej 120/200 | m2 | 3150
6 | D.04.03.01 | Oczyszczenie i skropienie w-wy wyrównawczej emulsją asfaltową w ilości 0,3 kg/m2 z zamknieciem mleczkiem wapiennym | m2 | 3150
7 | D-05.03.05a | Wykonanie warstwy wiążącej grubości 4cm z betonu asfaltowego AC 16W asfalt 35/50 | m2 | 3150
8 | D.04.03.01 | Oczyszczenie i skropienie w-wy wiążącej emulsją asfaltową w ilości 0,3 kg/m2 z zamknięciem mleczkiem wapiennym | m2 | 3150
9 | D.05.03.13 | Wykonanie warstwy ścieralnej gr. 4cm z SMA 11S, asfalt PMB 45/80-55 | m2 | 3150
II ZJAZDY
10 | D-05.03.05a | Wykonanie w-wy wyrównawczej gr. 7cm z BA AC11W asfalt 35/50 po uprzednim skropieniu emulsją asfaltową w ilości 0,5kg/m2 | m2 | 45
11 | D-05.03.05b | Wykonanie w-wy ścieralnej gr. 4cm z BA AC11S asfalt 50/70 po uprzednim skropieniu emulsją asfaltową w ilości 0,3kg/m2 | m2 | 45
12 | D-08.04.01 | Wykonanie nawierzchni zjazdów z destruktu bitumicznego śr. gr. 7 cm (materiał z rozbiórki) | m2 | 70
III ROBOTY WYKOŃCZENIOWE
13 | D-06.03.01 | Wykonanie robót ziemnych, transport gruntu z ukopu, wbudowanie w nasyp na poboczach, śr. gr. 6cm, szer. 1,25m | m3 | 75
14 | D-06.03.01 | Plantowanie gruntu na poboczach | m2 | 625
15 | D-07.01.01 | Wykonanie oznakowania poziomego cienkowarstwowego | m2 | 120
Wartość netto:
Podatek Vat 23%:
Wartość brutto: