## Arkusz1
TABELA ELEMENTÓW ROZLICZENIOWYCH
BIEŻĄCA KONSERWACJA ISTNIEJACEJ NAWIERZCHNI BITUMICZNEJ DW 310 GŁUCHOWO - CZEMPIŃ - ŚREM NA ODCINKU CZEMPIŃ - SZOŁDRY od km 4+330,00 do km 4+915,00 i od km 9+700,00 do km 10+300,00
Lp | SST | Opis pozycji | J.m. | Ilość | Cena | Wartość
1.1 | D.01.00.00 | Roboty przygotowawcze
1 | D.01.01.01 | Roboty pomiarowe przy liniowych robotach ziemnych - trasa dróg w terenie równinnym | km | 0.585
2 | D.01.02.04 | Roboty remontowe - cięcie piłą nawierzchni : bitumicznych,na głębokość od 6 do 10 cm | m | 1170
3 | D.01.02.04 | Rozebranie krawężników betonowych o wymiarach: 20x30 cm, na podsypce piaskowej | m | 550
4 | D.01.02.04 | Mechaniczna rozbiórka nawierzchni bitumicznej (z wywozem materiału z rozbiórki na odl.do 1 km.) o grubości : 10 cm | m2 | 292.5
5 | D.01.02.04 | Mechaniczna rozbiórka podbudowy betonowej (z wywozem rumoszu na odl.do 1 km.) o grubości : ponad 16 do 20 cm | m2 | 292.5
6 | D.01.02.04 | Rozebranie nawierzchni zjazdów z kostki brukowej betonowej na podsypce piaskowej, wykonane ręcznie | m2 | 30
1.2 | D.08.00.00 | Elementy ulic
7 | D.08.001.01 | Ławy pod krawężniki: betonowe z oporem | m3 | 41.25
8 | D.08.01.01 | Krawężniki betonowe wystające, o wymiarach: 20x30 cm - na podsypce piaskowej | m | 435
9 | D.08.01.01 | Krawężniki betonowe najazdowe, o wymiarach: 20x22 cm - na podsypce piaskowej | m | 115
10 | D.08.05.06a | Ścieki uliczne (na ławie betonowej o grubości - 25 cm) z kostki brukowej betonowej układanej w : dwóch rzędach | m | 1170
11 | D.05.03.23 | Nawierzchnia zjazdów z kostki brukowej betonowej układana mechanicznie o grubości : 8 cm - na podsypce piaskowej | m2 | 30
1.3 | D.06.00.00 | Roboty wykończeniowe
12 | D.03.02..01 | Regulacja pionowa: kratek ściekowych ulicznych | szt | 10
13 | D.06.03.01 | Mechaniczne plantowanie powierzchni gruntu rodzimego kat.IV | m2 | 1650
14 | D.09.01.01 | Humusowanie i obsianie skarp przy grubości warstwy humusu 5 cm | m2 | 1650
2.4 | D.05.00.00 | Nawierzchnie
15 | D.05.03.11 | Roboty remontowe - frezowanie nawierzchni bitumicznej z wywozem materiału z rozbiórki na odległość do 1 km - grubość frezowania : do 4 cm | m2 | 3859
16 | D.04.03.01 | Mechaniczne oczyszczenie i skropienie podbudowy lub nawierzchni betonowej (bitumicznej) emulsją, przy zużyciu 0.5 kg/m2 emulsji asfaltowej wraz z zabezpieczeniem powierzchni roztworem mleczka wapiennego w ilości 250g/m2 +/- 20g | m2 | 3859
17 | D.05.03.26 | Warstwa przeciwspękaniowa pod warstwy bitumiczne - geosiatka typu 120/120 z włókien szklanych nasączonej polimeroasfaltem | m2 | 3859
18 | D.05.03.05 | Nawierzchnia z mieszanek mineralno-asfaltowych, grysowo-żwirowych ACW 16 - warstwa wiążąca po zagęszczeniu o grubości: 4 cm | m2 | 3859
19 | D.04.03.01 | Mechaniczne oczyszczenie i skropienie podbudowy lub nawierzchni betonowej (bitumicznej) emulsją, przy zużyciu 0.5 kg/m2 emulsji asfaltowej wraz z zabezpieczeniem powierzchni roztworem mleczka wapiennego w ilości 250g/m2 +/- 20g | m2 | 3859
20 | D.05.03.13 | Nawierzchnia z mieszanek mastyksowo-grysowych SMA 8 - warstwa ścieralna po zagęszczeniu o grubości: 3 cm | m2 | 3859
21 | D.07.01.01 | Oznakowanie poziome jezdni farbami chlorokauczukowymi - linie segregacyjne i krawędziowe ciągłe malowane: mechanicznie | m2 | 96
3.5 | D.01.00.00 | Roboty przygotowawcze
22 | D.01.01.01 | Roboty pomiarowe przy liniowych robotach ziemnych - trasa dróg w terenie równinnym | km | 0.6
3.6 | D.02.00.00 | Roboty ziemne
23 | D.02.01.01 | Roboty ziemne wykonywane koparkami przedsiębiernymi o poj. łyżki 0,60 m3 z transportem urobku samochodami samowyładowczymi o ładowności ponad 5 do 10 t, grunt kat. III-IV na odległość zmiejsca zakupu do miejsca wbudowania | m3 | 30
24 | D.02.03.01 | Formowanie nasypów o wysokości do 3,0 m spycharkami 110 kW, z zagęszczeniem nasypu, z ziemi dostarczanej środkami transportu kołowego: grunt kat. III -IV | m3 | 30
3.7 | D.05.00.00 | Nawierzchnie
25 | D.05.03.11 | Roboty remontowe - frezowanie nawierzchni bitumicznej z wywozem materiału z rozbiórki na odległość do 1 km - grubość frezowania : do 4 cm | m2 | 3720
26 | D.04.03.01 | Mechaniczne oczyszczenie i skropienie podbudowy lub nawierzchni betonowej (bitumicznej) emulsją, przy zużyciu 0.5 kg/m2 emulsji asfaltowej wraz z zabezpieczeniem powierzchni roztworem mleczka wapiennego w ilości 250g/m2 +/- 20g | m2 | 3720
27 | D.05.03.26 | Warstwa przeciwspękaniowa pod warstwy bitumiczne - geosiatka typu 120/120 z włókien szklanych nasączonej polimeroasfaltem | m2 | 3600
28 | D.05.03.05 | Nawierzchnia z mieszanek mineralno-asfaltowych, grysowo-żwirowych ACW 16 - warstwa wiążąca po zagęszczeniu o grubości: 4 cm | m2 | 3672
29 | D.04.03.01 | Mechaniczne oczyszczenie i skropienie podbudowy lub nawierzchni betonowej (bitumicznej) emulsją, przy zużyciu 0.5 kg/m2 emulsji asfaltowej wraz z zabezpieczeniem powierzchni roztworem mleczka wapiennego w ilości 250g/m2 +/- 20g | m2 | 3672
30 | D.05.03.13 | Nawierzchnia z mieszanek mastyksowo-grysowych SMA 8 - warstwa ścieralna po zagęszczeniu o grubości: 3 cm | m2 | 3600
3.8 | D.06.00.00 | Roboty wykończeniowe
31 | D.06.03.01 | Mechaniczne plantowanie powierzchni gruntu rodzimego kat.IV | m2 | 1200
32 | D.07.01.01 | Oznakowanie poziome jezdni farbami chlorokauczukowymi - linie segregacyjne i krawędziowe ciągłe malowane: mechanicznie | m2 | 192
Wartość netto:
Podatek VAT 23%
Wartość brutto:
…………………………………………………
data,podpis, pieczątka