## Kosztorys
TABELA ELEMENTÓW ROZLICZENIOWYCH
Bieżąca konserwacja nawierzchni drogi wojewódzkiej nr 182 w m. Międzychód - ul. 17-Stycznia
Lp |  | Opis pozycji | Ilość | J.m. | Cena | Wartość
01.00.00. ROBOTY PRZYGOTOWAWCZE
01.04.01. REGULACJA WŁAZÓW STUDZIENEK I SKRZYNEK ZAWORÓW
1 | D.01.04.01 | Regulacja pionowa zaworów (woda, Gaz) | 20 | szt | 0 | 0
2 | D.01.04.01 | Regulacja pionowa istniejących wpustów deszczowych (przyjąć wymianę 50% na nowe) | 48 | szt | 0 | 0
3 | D.01.04.01 | Regulacja wysokości istniejących włazów studni kanalizacyjnych zlokalizowanych w pasie jezdni do projektowanego poziomu drogi na remontowanym odcinku (przyjać wymianę 100% włazów) | 33 | szt | 0 | 0
04.00.00. PODBUDOWY
04.03.01. OCZYSZCZENIE I SKROPIENIE WARSTW KONSTRUKCYJNYCH
4 | D.04.03.01 | Mechaniczne oczyszczenie i skropienie warstw konstrukcyjnych bitumicznych (istn nawierzchnia, w-wa wiążąca), przy zużyciu 0.5 kg/m2 emulsji asfaltowej - ciąg główny - (80,0*6,50+250,0*8,20+320,0*6,50+50,0*2,0+450,0*7,0)*2% - skrzyżownia i parkingi - (977,00)*2% | 9055 | m2 | 0 | 0
5 | D.04.03.01 | Mechaniczne skropienie warstw konstrukcyjnych bitumicznych mleczkiem wapiennym (w celu zabezpieczenia emulsji przed wyrywaniem kołami samochodów) - ciąg główny - (80,0*6,50+250,0*8,20+320,0*6,50+50,0*2,0+450,0*7,0)*2% - skrzyżownia i parkingi - (977,00)*2% | 9055 | m2 | 0 | 0
05.00.00. NAWIERZCHNIE
05.03.11. FREZOWANIE NAWIERZCHNI BITUMICZNYCH NA ZIMNO
6 | D.05.03.11 | Roboty remontowe - frezowanie nawierzchni bitumicznej z wywozem materiału z rozbiórki na składowisko Zamawiającego - Obwód Drogowy w Międzychodzie - grubość frezowania: 4 cm (odc. 0+000,00 - 0+650,00) 80,0*6,50+250,0*8,20+320,0*6,50+50,0*2,0=4750,0m2 | 190 | m3 | 0 | 0
7 | D.05.03.11 | Roboty remontowe - frezowanie nawierzchni bitumicznej z wywozem materiału z rozbiórki na składowisko Zamawiającego - OD w Międzychodzie - grubość frezowania: 0-2 cm (na odcinku od 0+650,00 do 1+100,00) 450,00*7,00=3150,00m2 | 63 | m3 | 0 | 0
8 | D.05.03.11 | Roboty remontowe - frezowanie nawierzchni bitumicznej z wywozem materiału z rozbiórki na składowisko Wykonawcy - grubość frezowania: do 4 cm (pod warstwę ścieralną na skrzyżowaniach i parkingach) 977,00 m2 | 39 | m3 | 0 | 0
05.03.13. NAWIERZCHNIA Z MIESZANKI MASTYKSOWO-GRYSOWEJ (SMA) - WARSTWA ŚCIERALNA
9 | D.05.03.13 | Nawierzchnia z mieszanki mastyksowo-grysowej z SMA 11 (PMB 45/80-55) grubość po zagęszczeniu 4cm - ciąg główny - (80,0*6,50+250,0*8,20+320,0*6,50+50,0*2,0+450,0*7,0)*2% - skrzyżownia i parkingi - (977,00)*2% | 9055 | m2 | 0 | 0
07.00.00. URZĄDZENIA BEZPIECZEŃSTWA RUCHU
07.01.01. OZNAKOWANIE POZIOME
10 | D.07.01.01 | oznakowanie poziome jezdni cienkowarstwowe - linie segregacyjne i krawędziowe (ciągłe i przerywane malowane mechanicznie) | 134 | m2 | 0 | 0
11 | D.07.01.01 | oznakowanie poziome jezdni cienkowarstwowe - linie parkingowe, martwe pola, przejścia dla pieszych i pozostałe znaki i symbole malowanie mechanicznie | 375 | m2 | 0 | 0
Razem wartość NETTO | [5 empty] | 0
Podatek VAT | [5 empty] | 0
Razem wartość BRUTTO | [5 empty] | 0
*) Ceny jednostkowe i wartość należy podać w PLN z dokładnością do 1 grosza
*) Ceny jednostkowe należy podać bez VAT