## Budowa kanalizacji deszczowej
____________________________________
(pieczęć Wykonawcy/Wykonawców)
TABELA ELEMENTÓW ROZLICZENIOWYCH
Budowa chodnika wraz z kanalizacją deszczową oraz remontem nawierzchni
w m. Półwiosek Lubstowski w ciągu drogi wojewódzkiej nr 263 Słupca-Dąbie
- budowa kanalizacji deszczowej -
Lp. | Specyfikacja | Wyszczególnienie robót | Jedn. miary | Ilość jedn. | Cena jedn. | Wartość netto
1 | 2 | 3 | 4 | 5 | 6 | 7
I. |  | ROBOTY W ZAKRESIE BUDOWY KANAŁÓW BURZOWYCH Kanały główne grawitacyjne PP ø 500 mm - 203,40 m PP ø 400 mm - 549,51 m PP ø 300 mm - 44,57 m
1. | D-01.01.01a | Roboty pomiarowe przy liniowych robotach ziemnych - wytyczenie trasy istniejącego uzbrojenia | km | 0.1 |  | 0
2. | D-01.02.04 | Wykopy dołów poszukiwawczych o szerokości dna do 1,5 m i głęb. do 1,5 m, grunt kategorii III | m3 | 40 |  | 0
3. | D-03.02.01 | Montaż konstrukcji podwieszeń kabli energetycznych i telekomunikacyjnych typ lekki. Element o rozpiętości 4,00 m | kpl. | 11 |  | 0
4. | D-03.02.01 | Demontaż konstrukcji podwieszeń kabli energetycznych i telekomunikacyjnych typ lekki. Element o rozpiętości 4,00 m | kpl | 11 |  | 0
5. | D-03.02.01 | Zabezpieczenie kabla dzieloną osłoną rurową PS do kabli 110 PS | m | 16.5 |  | 0
6. | D-03.02.01 | Montaż konstrukcji podwieszeń rurociągów i kanałów. Element o rozpiętości 4,00 m | kpl. | 9 |  | 0
7. | D-03.02.01 | Demontaż konstrukcji podwieszeń rurociągów i kanałów. Element o rozpiętości 4,00 m | kpl | 9 |  | 0
8. | D-01.01.01a | Roboty pomiarowe przy liniowych robotach ziemnych - wytyczenie trasy kanału | km | 0.8 |  | 0
9. | D-01.02.04 | Rozebranie krawężników betonowych na podsypce cementowo-piaskowej | m | 344 |  | 0
10. | D-01.02.04 | Rozebranie obrzeży betonowych 6x20 cm na podsypce piaskowej | m | 344 |  | 0
11. | D-01.02.04 | Rozebranie nawierzchni chodnika z kostki betonowej na podsypce piaskowej | m2 | 448.6 |  | 0
12. | D-01.02.04 | Rozebranie nawierzchni zjazdów z kostki betonowej na podsypce piaskowej | m2 | 298.75 |  | 0
13. | D-01.02.04 | Cięcie mechaniczne nawierzchni asfaltowo-betonowej przecinarką, głęb. cięcia do 10 cm | m | 66 |  | 0
14. | D-01.02.04 | Mechaniczne rozebranie nawierzchni z mas mineralno-bitumicznych grubości 4 cm | m2 | 39.6 |  | 0
15. | D-01.02.04 | Wywiezienie gruzu sam. samowyładowczymi na składowisko Wykonawcy | m3 | 3.17 |  | 0
16. | D-02.01.01 | Wykopy pod rurociąg szer. 1,2 m z zasypaniem, wykonywane w gruncie kat. I-II o ścianach zabezpieczonych obudową płytową – typ boksowy | m3 | 1361.1 |  | 0
17. | D-02.01.01 | Wykopy pod rurociąg szer. 1,2 m z załadunkiem na sam. samowyładowawcze i transportem urobku na składowisko Wykonawcy, wykonywane w gruncie kat. III o ścianach zabezpieczonych obudową płytową – typ boksowy | m3 | 732.91 |  | 0
18. | D-02.01.01 | Dodatkowy wykop pod studnie szer. 2,0 m z zasypaniem, wykonywane w gruncie kat. I-II o ścianach zabezpieczonych obudową płytową – typ boksowy | m3 | 55.04 |  | 0
19. | D-02.01.01 | Dodatkowy wykop pod studnie szer. 2,0 m z załadunkiem na sam. samowyładowawcze i transportem urobku na składowisko Wykonawcy, wykonywane w gruncie kat. III o ścianach zabezpieczonych obudową płytową – typ boksowy | m3 | 29.63 |  | 0
20. | D-02.01.01 | Wykopy liniowe – dokop ręczny po koparce, grunt kat. I-II | m3 | 31.19 |  | 0
21. | D-02.01.01 | Wykopy liniowe – dokop ręczny po koparce, grunt kat. III-IV | m3 | 16.79 |  | 0
22. | D-02.01.01 | Roboty ziemne wykonywane koparkami zgarniakowymi o poj. 1,20 m3 z transportem urobku samochodami samowyładowawczymi – dowóz piasku na podsypki i obsypki kanałów | m3 | 665.43 |  | 0
23. | D-02.01.01 | Przemieszczenie spycharkami mas ziemnych uprzednio odspojonych na odległość do 10 m, grunt kat. I-II | m3 | 762.54 |  | 0
24. | D-03.02.01 | Podłoża i obsypki z dowiezionego piasku | m3 | 665.43 |  | 0
25. | D-03.02.01 | Kanały deszczowe z rur kielichowych PP o średnicy 500 mm klasy SN8 lub równoważnych | m | 195 |  | 0
26. | D-03.02.01 | Kanały deszczowe z rur kielichowych PP o średnicy 400 mm klasy SN8 lub równoważnych | m | 529.11 |  | 0
27. | D-03.02.01 | Kanały deszczowe z rur kielichowych PP o średnicy 300 mm klasy SN8 lub równoważnych | m | 42.17 |  | 0
28. | D-03.02.01 | Podbudowa pod studnie z chudego betonu C 8/10 grub. 10 cm | m2 | 104 |  | 0
29. | D-03.02.01 | Płyta betonowa pod studnie kanalizacyjne z betonu C12/15, prostokątne o wym. 2*2*0,15 | m3 | 15.6 |  | 0
30. | D-03.02.01 | Studnie rewizyjne o głębokości 2,0 m z kręgów betonowych BS o średnicy 1200 mm, w gotowym wykopie | szt. | 27 |  | 0
31. | D-03.02.01 | Dodatek za każde 0,5 m różnicy głębokości studni rewizyjnych z kręgów betonowych BS o średnicy 1200 mm, w gotowym wykopie | szt. | 2 |  | 0
32. | D-03.02.01 | Próba szczelności kanałów rurowych o średnicy nominalnej 500 mm, dowóz wody samochodem beczkowozem 4 t | m | 203.4 |  | 0
33. | D-03.02.01 | Próba szczelności kanałów rurowych o średnicy nominalnej 400 mm, dowóz wody samochodem beczkowozem 4 t | m | 549.51 |  | 0
34. | D-03.02.01 | Próba szczelności kanałów rurowych o średnicy nominalnej 300 mm, dowóz wody samochodem beczkowozem 4 t | m | 44.57 |  | 0
35. | D-04.01.01 | Mechaniczne wykonanie i zagęszczanie warstwy odsączającej w korycie lub na całej szerokości korony, grubość warstwy po zagęszczeniu 10 cm | m2 | 39.6 |  | 0
36. | D-04.04.04 | Dolna warstwa podbudowy z kruszywa łamanego, grub. warstwy po zagęszczeniu 15 cm | m2 | 39.6 |  | 0
37. | D-04.04.04 | Górna warstwa podbudowy z kruszywa łamanego, grub. warstwy po zagęszczeniu 8 cm | m2 | 39.6 |  | 0
38. | D-05.03.05 | Nawierzchnia z mieszanek mineralno-asfaltowych std. I– warstwa wiążąca, grubość warstwy po zagęszczeniu 4 cm | m2 | 39.6 |  | 0
39. | D-05.03.05 | Nawierzchnia z mieszanek mineralno-asfaltowych std I– warstwa ścieralna, grubość warstwy po zagęszczeniu 4 cm | m2 | 39.6 |  | 0
Razem rozdział I: | [5 empty] | 0
II. |  | ROBOTY W ZAKRESIE BUDOWY KANAŁÓW BURZOWYCH Przykanaliki PVC-U ø 200 mm – 24 szt./109,20 m
40. | D-01.01.01a | Roboty pomiarowe przy liniowych robotach ziemnych – wytyczenie trasy istniejącego uzbrojenia | km | 0.01 |  | 0
41. | D-02.01.01 | Wykopy dołów poszukiwawczych o szerokości dna do 1,5 m i głęb. do 1,5m, grunt kategorii III | m3 | 4 |  | 0
42. | D-03.02.01 | Montaż konstrukcji podwieszeń kabli energetycznych i telekomunikacyjnych typ lekki. Element o rozpiętości 4,00 m | kpl. | 2 |  | 0
43. | D-03.02.01 | Demontaż konstrukcji podwieszeń kabli energetycznych i telekomunikacyjnych typ lekki. Element o rozpiętości 4,00 m | kpl | 2 |  | 0
44. | D-03.02.01 | Zabezpieczenie kabla dzieloną osłoną rurową PS do kabli 110 PS | m | 3 |  | 0
45. | D-01.02.04 | Cięcie mechaniczne nawierzchni asfaltowo-betonowej przecinarką, głęb. cięcia do 10 cm | m | 44 |  | 0
46. | D-01.02.04 | Mechaniczne rozebranie nawierzchni z mas mineralno-bitumicznych grubości 4 cm | m2 | 22 |  | 0
47. | D-01.02.04 | Wywiezienie gruzu sam. samowyładowczymi na składowisko Wykonawcy | m3 | 1.76 |  | 0
48. | D-01.01.01a | Roboty pomiarowe przy liniowych robotach ziemnych - wytyczenie trasy przykanalika | km | 0.109 |  | 0
49. | D-02.01.01 | Wykopy pod rurociąg szer. 0,90-1,00 m z zasypaniem, wykonywane w gruncie kat. I-II o ścianach zabezpieczonych obudową płytową – typ boksowy | m3 | 142.78 |  | 0
50. | D-02.01.01 | Wykopy pod rurociąg szer. 0,90-1,00 m z załadunkiem na samochody samowyładowawcze i transportem urobku na składowisko Wykonawcy, wykonywane w gruncie kat. III o ścianach zabezpieczonych obudową płytową – typ boksowy | m3 | 54.75 |  | 0
51. | D-02.01.01 | Roboty ziemne wykonywane koparkami zgarniakowymi o poj. 1,20 m3 z transportem urobku samochodami samowyładowawczymi – dowóz piasku na podsypki i obsypki kanałów | m3 | 35.47 |  | 0
52. | D-03.02.01 | Podłoża i obsypki z dowiezionego piasku | m3 | 35.47 |  | 0
53. | D-03.02.01 | Rurociągi kanalizacyjne z rur kielichowych z PVC-U o średnicy nominalnej 200 mm, SN8. Bez dowozu wody do wykonania próby szczelności kanału | m | 109.2 |  | 0
54. | D-03.02.01 | Studzienki ściekowe uliczne o średnicy 500 mm z osadnikiem i syfonem | szt. | 24 |  | 0
55. | D-03.02.01 | Przebudowa istniejącej studzienki ściekowej uliczne o średnicy 500 mm z osadnikiem i syfonem | szt. | 1 |  | 0
56. | D-03.02.01 | Wykonanie ściany oporowej z 2 płyt dla sił nacisku do 50 t | szt. | 5 |  | 0
57. | D-03.02.01 | Przewierty o długości do 20 m maszyną do wierceń poziomych WP 30/60,rurami o średnicy nominalnej 323/8,8 mm w gruntach kategorii III-IV | m | 33.5 |  | 0
58. | D-03.02.01 | Przeciąganie rurociągów przewodowych o średnicy nominalnej 200 mm prowadzonych w rurach ochronnych | m | 33.5 |  | 0
59. | D-03.02.01 | Wypełnienie rur ochronnych betonem – zamknięcie rur ochronnych | m3 | 0.2 |  | 0
60. | D-04.01.01 | Mechaniczne wykonanie i zagęszczanie warstwy odsączającej w korycie lub na całej szerokości korony, grubość warstwy po zagęszczeniu 10 cm | m2 | 22 |  | 0
61. | D-04.04.04 | Dolna warstwa podbudowy z kruszywa łamanego, grub. warstwy po zagęszczeniu 15 cm | m2 | 22 |  | 0
62. | D-04.04.04 | Górna warstwa podbudowy z kruszywa łamanego, grub. warstwy po zagęszczeniu 8 cm | m2 | 22 |  | 0
63. | D-05.03.05 | Nawierzchnia z mieszanek mineralno-asfaltowych std. I– warstwa wiążąca, grubość warstwy po zagęszczeniu 4 cm | m2 | 22 |  | 0
64. | D-05.03.05 | Nawierzchnia z mieszanek mineralno-asfaltowych std I– warstwa ścieralna, grubość warstwy po zagęszczeniu 4 cm | m2 | 22 |  | 0
Razem rozdział II: | [5 empty] | 0
RAZEM NETTO | [5 empty] | 0
____________________________________
(podpis Wykonawcy/Wykonawców)
__________________ dnia __ __ 201__ roku

## Odtworzenie chodnika str. L
____________________________________
(pieczęć Wykonawcy/Wykonawców)
TABELA ELEMENTÓW ROZLICZENIOWYCH
Budowa chodnika wraz z kanalizacją deszczową oraz remontem nawierzchni
w m. Półwiosek Lubstowski w ciągu drogi wojewódzkiej nr 263 Słupca-Dąbie
- przebudowa i odtworzenie chodnika strona lewa -
Lp. | Specyfikacja | Wyszczególnienie robót | Jedn. miary | Ilość jedn. | Cena jedn. | Wartość netto
1 | 2 | 3 | 4 | 5 | 6 | 7
I. |  | ROBOTY PRZYGOTOWAWCZE I ZIEMNE
1. | D-01.01.01a | Roboty pomiarowe geodezyjne, wytyczenie trasy wraz z wykonaniem i ustawieniem tablic informacyjnych wg wzoru umieszczonego w SST.D-M.00.00.00 | km | 0.301 |  | 0
2. | D-01.02.04 | Mechaniczne cięcie nawierzchni z mas mineralno-bitumicznych, głębokość cięcia 12 cm - wyrównanie przed ułożeniem krawężnika / ścieku | m | 209.6 |  | 0
3. | D-01.02.04 | Rozebranie krawężników betonowych na podsypce cementowo- piaskowej | m | 206.2 |  | 0
4. | D-01.02.04 | Rozebranie ław z betonu pod krawężniki | m3 | 16.496 |  | 0
5. | D-01.02.04 | Ręczne rozebranie nawierzchni chodników i zjazdów z betonowej kostki brukowej na podsypce piaskowej ze złożeniem kostki na palety z przygotowaniem do transportu | m2 | 350.54 |  | 0
6. | D-01.02.04 | Rozebranie obrzeży trawnikowych o wymiarach 8x30 cm, na podsypce piaskowej | m | 246.9 |  | 0
7. | D-01.02.04 | Załadunek za pomocą ładowarki gruzu z terenu rozbiórki przy na samochody samowyładowcze | m3 | 37.351 |  | 0
8. | D-01.02.04 | Wywiezienie gruzu z terenu rozbiórki przy mechanicznym załadowaniu i wyładowaniu. Transport samochodem samowyładowczym na składowisko Wykonawcy wraz z utylizacją | m3 | 37.351 |  | 0
9. | D-01.02.04 | Wywiezienie kostki brukowej z terenu rozbiórki przy mechanicznym załadowaniu i wyładowaniu ładowarką. Transport samochodem samowyładowczym na odległość 17 km - transport do siedziby RDW w Koninie | m3 | 21.032 |  | 0
10. | D-03.02.01a | Regulacja pionowa studzienek dla urządzeń podziemnych - studzienek telefonicznych | szt. | 1 |  | 0
11. | D-07.07.01 | Przesunięcie latarni oświetlenia ulicznego - latarnie oświetlenie gminnego na odcinku przebudowywanego chodnika na ścieżkę po str. L - km 35,450 - 35,651 | szt. | 4 |  | 0
Razem rozdział I: | [5 empty] | 0
II. |  | KORYTO I PODBUDOWY
12. | D-04.01.01 | Koryto ziemne pod warstwy konstrukcyjne zjazdów do posesji wykonywane koparką podsiębierną o poj. łyżki 0,25 m3 z transportem urobku samochodami samowyładowczymi 5-10t na składowisko Wy-konawcy, grunt kat. I-II | m3 | 61.08 |  | 0
13. | D-04.01.01 | Profilowanie i zagęszczanie podłoża pod w-wy konstrukcyjne nawierzchni, wykonywane mechanicznie przy użyciu walca wibracyjnego w gruntach kategorii II-VI | m2 | 963.2 |  | 0
14. | D-04.05.01 | Podłoże z kruszywa naturalnego ulepszonego cementem o Rm=2,5MPa. Grubość warstwy po zagęszczeniu 10 cm | m2 | 672.8 |  | 0
15. | D-04.06.01 | Podbudowa na zjazdach z chudego betonu o Rm=6,0- 9,0MPa, grubość warstwy po zagęszczeniu 20 cm | m2 | 290.4 |  | 0
Razem rozdział II: | [5 empty] | 0
III. |  | NAWIERZCHNIE
16. | D-05.03.23a | Nawierzchnia chodnika z kostki brukowej betonowej grubości 8 cm, bezfazowej, szarej, układana na podsypce cementowo-piaskowej spoiny wypełniane piaskiem | m2 | 471 |  | 0
17. | D-05.03.23a | Nawierzchnia chodnika z kostki brukowej betonowej grubości 8 cm, szarej, układana na podsypce cementowo-piaskowej spoiny wypełniane piaskiem - kostka brukowa z rozbiórki | m2 | 201.8 |  | 0
18. | D-05.03.23a | Zjazdy do posesji z kostki brukowej betonowej grubości 8 cm, układane na podsypce cementowo-piaskowej, spoiny wypełniane piaskiem – kostka brukowa z rozbiórki | m2 | 86.8 |  | 0
19. | D-05.03.23a | Zjazdy do posesji z kostki brukowej betonowej grubości 8 cm bezfazowej kolorowej układane na podsypce cementowo- piaskowej, spoiny wypełniane piaskiem | m2 | 203.6 |  | 0
Razem rozdział III: | [5 empty] | 0
IV. |  | ELEMENTY ULIC
20. | D-08.01.01b | Koryta pod ławy dla krawężników wykonywane koparkami podsiębiernymi o poj. łyżki 0,15 m3 z transportem urobku samochodami samowyład. do 5 t na odl.do 1 km, grunt kat. III | m3 | 34.374 |  | 0
21. | D-08.01.01b | Krawężnik betonowy 20x30 cm na podsypce cementowo- piaskowej wraz wykonaniem ław betonowych z oporem z betonu C 12/15 | m | 209.6 |  | 0
22. | D-08.03.01 | Obrzeże betonowe 30x8cm wraz wykonaniem ław betonowych z betonu C 12/15 | m | 245.2 |  | 0
23. | D-08.03.01 | Obrzeże betonowe 30x8cm ponowne ustawienie obrzeży z rozbiórki wraz wykonaniem ław betonowych z betonu C 12/15 - str. L - odtworzenie ścieżki w km 35,651 - 35,794 | m | 112.3 |  | 0
Razem rozdział IV: | [5 empty] | 0
V. |  | ROBOTY WYKOŃCZENIOWE
24. | D-06.01.01 | Plantowanie (obrobienie na czysto) powierzchni skarp i dna wykopów wykonywanych ręcznie, grunt kategorii I-III | m2 | 484 |  | 0
25. | D-06.01.01 | Humusowanie skarp z obsianiem, przy grubości warstwy humusu 10 cm | m2 | 484 |  | 0
Razem rozdział V: | [5 empty] | 0
RAZEM NETTO | [5 empty] | 0
____________________________________
(podpis Wykonawcy/Wykonawców)
__________________ dnia __ __ 201__ roku

## Zbiorcze zestawienie kosztów
____________________________________
(pieczęć Wykonawcy/Wykonawców)
ZBIORCZE ZESTAWIENIE KOSZTÓW
Budowa chodnika wraz z kanalizacją deszczową oraz remontem nawierzchni
w m. Półwiosek Lubstowski w ciągu drogi wojewódzkiej nr 263 Słupca-Dąbie
Lp. | Nazwa etapu | Wartość netto [zł]
1 | 2 | 3
1. | Budowa chodnika wraz z kanalizacją deszczową oraz remontem nawierzchni w m. Półwiosek Lubstowski w ciągu drogi wojewódzkiej nr 263 Słupca-Dąbie - budowa kanalizacji deszczowej | 0
2. | Budowa chodnika wraz z kanalizacją deszczową oraz remontem nawierzchni w m. Półwiosek Lubstowski w ciągu drogi wojewódzkiej nr 263 Słupca-Dąbie - przebudowa i odtworzenie chodnika str. L | 0
Razem netto: |  | 0
Podatek VAT 23 %: |  | 0
OGÓŁEM brutto: |  | 0
słownie brutto: _________________________________________________________________________
____________________________________
(podpis Wykonawcy/Wykonawców)
__________________ dnia __ __ 201__ roku