## TER
TABELA ELEMENTÓW ROZLICZENIOWYCH BR. ELEKTRYCZNA
Lp. | Podstawa | Opis | Jedn. przedm. | Ilość | Cena jedn. | Wartość
BUDOWA GARAŻU W OBWODZIE DROGOWYM W GIZAŁKACH
1 |  | Zasilanie obiektu
1 | ST-IE-1 | Kopanie rowów dla kabli w sposób ręczny w gruncie kat. III | m3 | 7.36 |  | 0
2 | ST-IE-1 | Ułożenie rur osłonowych z PCW o śr.do 140 mm | m | 2 |  | 0
Rura osłonowa do kabli DVR 110, średnica zew. 110 mm, wew. 96 mm
3 | ST-IE-1 | Przewierty ręczne dla rury z PCW o śr.do 150 mm pod obiektami | m | 13 |  | 0
Rura osłonowa do kabli SRS 110, średnica zew. 110 mm, wew. 99 mm
4 | ST-IE-1 | Zasypywanie rowów dla kabli wykonanych ręcznie w gruncie kat. III | m3 | 5.52 |  | 0
5 | ST-IE-1 | Układanie kabli o masie do 0.5 kg/m w rowach kablowych ręcznie | m | 23 |  | 0
Kabel elektroenergetyczny YKYżo 0,6/1kV 5x6mm2
6 | ST-IE-1 | Układanie kabli o masie do 0.5 kg/m w rurach, pustakach lub kanałach zamkniętych | m | 15 |  | 0
Kabel elektroenergetyczny YKYżo 0,6/1kV 5x6mm2
7 | ST-IE-1 | Układanie kabli o masie do 0.5 kg/m w budynkach, budowlach lub na estakadach bez mocowania | m | 10 |  | 0
Kabel elektroenergetyczny YKYżo 0,6/1kV 5x6mm2
8 | ST-IE-1 | Zarobienie na sucho końca kabla 5-żyłowego o przekroju żył do 16 mm2 na napięcie do 1 kV o izolacji i powłoce z tworzyw sztucznych | szt. | 2 |  | 0
Końcowka kablowa na żyłach Cu K 6mm2
9 | ST-IE-1 | Podłączenie przewodów pojedynczych o przekroju żyły do 6 mm2 pod zaciski lub bolce | szt.żył | 10 |  | 0
Razem dział: Zasilanie obiektu
2 |  | Montaż rozdzielnicy
10 | ST-IE-1 | Wymiana rozłączników bezpiecznikowych 3 biegunowych o natężeniu prądu do 200 A | szt. | 1 |  | 0
| analogia | Rozłącznik bezpiecznikowy skrzynkowy wielkość 00, 160A
Wkładka topikowa przemysłowa zwłoczna WT-00/gG 20A
11 | ST-IE-1 | Osadzenie w podłożu kołków metalowych kotwiących M10 w ścianie | szt. | 4 |  | 0
12 | ST-IE-1 | Skrzynki i rozdzielnice skrzynkowe o masie do 20 kg wraz z konstrukcją mocowaną do podłoża przez przykręcenie | szt. | 1 |  | 0
rozdzielnica garażu R1
Razem dział: Montaż rozdzielnicy
3 |  | Trasy kablowe
13 | ST-IE-1 | Montaż konstrukcji z elementów 'U'- zawieszenie - zwieszak z uchwytem szczękowym | kpl. | 19 |  | 0
zacisk szczękowy
14 | ST-IE-1 | Montaż na gotowym podłożu elementów liniowych systemu 'U' pręty M6 lub M10 U21, U31 | elem. | 19 |  | 0
15 | ST-IE-1 | Konstrukcje wsporcze przykręcane o masie do 1 kg - 1 mocowanie | szt. | 19 |  | 0
wieszak korytka
16 | ST-IE-1 | Korytka o szerokości do 100 mm przykręcane do gotowych otworów | m | 49 |  | 0
korytko kablowe 50h60
17 | ST-IE-1 | Rury winidurowe o śr.do 37 mm układane n.t. na podłożu innym niż beton | m | 19 |  | 0
Razem dział: Trasy kablowe
4 |  | Montaż oświetlenia i gniazd
18 | ST-IE-1 | Oprawy LED do pomieszczeń produkcyjnych strugoodporne, pyłoszczelne | kpl. | 8 |  | 0
| analogia | oprawa do montażu zwieszanego ze źródłem LED o mocy 30W, 4000K, 4080lm, min. IP65, dł. 1272mm, żywotność > 54000h
19 | ST-IE-1 | Montaż projektorów oświetleniowych na ścianach budynków | kpl. | 3 |  | 0
naświetlacz LED z czujnikiem zmierzchu i ruchu, moc 30W, IP65
20 | ST-IE-1 | Przygotowanie podłoża pod osprzęt instalacyjny mocowany przez przykręcenie - wykonanie otworów w blasze | szt. | 23 |  | 0
21 | ST-IE-1 | Puszki z tworzywa sztucznego o wym. 75x75 mm o 3 wylotach dla przewodów o przekroju do 2.5 mm2 | szt. | 10 |  | 0
22 | ST-IE-1 | Łączniki i przyciski jednobiegunowe natynkowe do przygotowanego podłoża | szt. | 4 |  | 0
Przycisk monostabilny n/t 250V/10A IP44
23 | ST-IE-1 | Gniazda instalacyjne wtyczkowe ze stykiem ochronnym bryzgoszczelne 2-biegunowe przykręcane o obciążalności do 16 A i przekroju przewodów do 2.5 mm2 | szt. | 4 |  | 0
Gniazdo pojedyncze n/t 2P+Z 10/16A IP44 250V
24 | ST-IE-1 | Gniazda instalacyjne wtyczkowe ze stykiem ochronnym bryzgoszczelne 3-biegunowe przykręcane o obciążalności do 16 A i przekroju przewodów do 2.5 mm2 | szt. | 5 |  | 0
Gniazdo 3P+N+Z 16A/380V IP44
25 | ST-IE-1 | Przewody kabelkowe o łącznym przekroju żył do 12.5 mm2 układane w gotowych korytkach i na drabinkach bez mocowania | m | 35 |  | 0
Przewód typu: YDY 450/750V 5x1,5 mm2
26 | ST-IE-1 | Przewody kabelkowe o łącznym przekroju żył do 12.5 mm2 wciągane do rur | m | 24 |  | 0
Przewód typu: YDY 450/750V 5x1,5 mm2
27 | ST-IE-1 | Przewody kabelkowe o łącznym przekroju żył do 12.5 mm2 układane w gotowych korytkach i na drabinkach bez mocowania | m | 30 |  | 0
Przewód typu: YDY 450/750V 5x2,5 mm2
28 | ST-IE-1 | Przewody kabelkowe o łącznym przekroju żył do 12.5 mm2 wciągane do rur | m | 10 |  | 0
Przewód typu: YDY 450/750V 5x2,5 mm2
29 | ST-IE-1 | Przewody kabelkowe o łącznym przekroju żył do 7.5 mm2 układane w gotowych korytkach i na drabinkach bez mocowania | m | 62 |  | 0
Przewód typu: YDY 450/750V 3x2,5 mm2
30 | ST-IE-1 | Przewody kabelkowe o łącznym przekroju żył do 7.5 mm2 wciągane do rur | m | 20 |  | 0
Przewód typu: YDY 450/750V 3x2,5 mm2
31 | ST-IE-1 | Przewody kabelkowe o łącznym przekroju żył do 7.5 mm2 wciągane do rur | m | 20 |  | 0
Przewód typu: YDY 450/750V 3x1,5 mm2
32 | ST-IE-1 | Przewody kabelkowe o łącznym przekroju żył do 7.5 mm2 układane w gotowych korytkach i na drabinkach bez mocowania | m | 63 |  | 0
Przewód typu: YDY 450/750V 3x1,5 mm2
33 | ST-IE-1 | Przewody kabelkowe o łącznym przekroju żył do 7.5 mm2 układane w gotowych korytkach i na drabinkach bez mocowania | m | 28 |  | 0
Przewód typu: YDY 450/750V 2x1,5 mm2
34 | ST-IE-1 | Przewody kabelkowe o łącznym przekroju żył do 7.5 mm2 wciągane do rur | m | 16 |  | 0
Przewód typu: YDY 450/750V 2x1,5 mm2
Razem dział: Montaż oświetlenia i gniazd
5 |  | Instalacja uziemienia i odgromowa
35 | ST-IE-1 | Montaż uziomów poziomych w wykopie o głębokości do 0.8 m; kat.gruntu III | m | 85 |  | 0
bednarka ocynkowana FeZn 30x4mm
36 | ST-IE-1 | Przewody uziemiające i wyrównawcze w budynkach ułożone luzem | m | 75 |  | 0
bednarka ocynkowana FeZn 25x4mm
37 | ST-IE-1 | Łączenie przewodów instalacji odgromowej lub przewodów wyrównawczych z bednarki o przekroju do 120 mm2 na ścianie lub konstrukcji zbrojenia | szt. | 13 |  | 0
38 | ST-IE-1 | Łączenie przewodów instalacji odgromowej lub przewodów wyrównawczych z bednarki o przekroju do 120 mm2 w wykopie | szt. | 6 |  | 0
39 | ST-IE-1 | Złącza kontrolne w instalacji odgromowej lub przewodach wyrównawczych - połączenie pręt-płaskownik | szt. | 4 |  | 0
Studzienka gruntowa kontrolno-pomiarowa
40 | ST-IE-1 | Przewody instalacji odgromowej nienaprężane poziome mocowane na wspornikach klejonych | m | 90 |  | 0
pręty stalowe ocynkowane FeZn fi 8mm
41 | ST-IE-1 | Łączenie pręta o średnicy do 10 mm na dachu za pomocą złączy skręcanych odgałęźnych 3-wylotowych | szt. | 6 |  | 0
42 | ST-IE-1 | Łączenie przewodów instalacji odgromowej przez spawanie na dachu - pręt o średnicy 10 mm | szt. | 4 |  | 0
Razem dział: Instalacja uziemienia i odgromowa
6 |  | Pomiary
43 | ST-IE-1 | Badanie linii kablowej nn - kabel 5-żyłowy | odc. | 1 |  | 0
44 | ST-IE-1 | Pomiary rozdzielnic prądu zmiennego lub stałego niskiego napięcia do 5 pól | szt | 1 |  | 0
45 | ST-IE-1 | Badanie instalacji ochronnej z zastosowaniem przekaźnika przeciwporażeniowego różnicowo-prądowego | kpl | 1 |  | 0
46 | ST-IE-1 | Sprawdzenie i pomiar 1-fazowego obwodu elektrycznego niskiego napięcia | pomiar | 4 |  | 0
47 | ST-IE-1 | Sprawdzenie i pomiar 3-fazowego obwodu elektrycznego niskiego napięcia | pomiar | 5 |  | 0
48 | ST-IE-1 | Pomiar natężenia oświetlenia wnętrz na wyznaczonych punktach pomiarowych płaszczyzny roboczej - pomiar pierwszy | punkt | 1 |  | 0
49 | ST-IE-1 | Pomiar natężenia oświetlenia wnętrz na wyznaczonych punktach pomiarowych płaszczyzny roboczej - każdy następny pomiar w pomieszczeniu | punkt | 33 |  | 0
50 | ST-IE-1 | Badania instalacji odgromowej o długości uziemienia otokowego do 100 m | kpl | 1 |  | 0
Razem dział: Pomiary
Wartość kosztorysowa robót netto | [5 empty] | 0
Vat 23% | [5 empty] | 0
Wartość kosztorysowa robót brutto | [5 empty] | 0