## Kosztorys inwestorski
TABELA ELEMENTÓW ROZLICZENIOWYCH
Wzmocnienie drogi wojewódzkiej nr 442 odc. Kuźnia – Janków Drugi.
Lp. | Podst | Wyszczególnienie robót | Jednostka |  | Cena jednostkowa PLN | Wartość PLN
|  |  | Nazwa | Ilość
1 | 2 | 3 | 4 | 5 | 6 | 7
ROBOTY DROGOWE
1 | D.01.01.01 | Roboty pomiarowe przy liniowych robotach ziemnych - trasa drogi w terenie równinnym | km | 5.6 |  | 0
2 | D.05.03.11 | Frezowanie nawierzchni bitumicznej na średnią gr. 4 cm (około 75% powierzchni) | m³ | 1055.91 |  | 0
3 | D.03.02.01 | Regulacja położenia wpustów ulicznych | szt. | 5 |  | 0
4 | D.05.03.15 | Remont cząstkowy nawierzchni bitumicznej ( 5 % powierzchni) | t | 195.03 |  | 0
5 | D.05.03.26 | Warstwa wzmacniająca pod warstwy technologiczne z geosiatki | m² | 35197.05 |  | 0
6 | D.05.03.05 | Wyrównanie istniejącej podbudowy mieszanka mineralno -asfaltowa AC 16W z wbudowaniem mechanicznym gr. 3-5 cm | t | 3519.71 |  | 0
7 | D.04.03.01 | Oczyszczenie i skropienie nawierzchni drogowej emulsją asfaltową modyfikowaną polimerami z zabezpieczeniem mleczkiem wapiennym (dwukrotne) | m² | 35197.05 |  | 0
8 | D.05.03.13 | Nawierzchnia ścieralna z SMA 11 S PMB 45/80-55 gr 4 cm | m² | 35197.05 |  | 0
9 | D.06.03.01 | Mechaniczne ścinanie poboczy o gr. do 10 cm, szer. pobocza 1,0 m | m² | 10559.1 |  | 0
10 | D.06.03.05 | Utwardzenie pobocza destruktem pochodzącym z frezowania nawierzchni o gr. do 10 cm, szer. pobocza 1,0 m | m² | 10559.1 |  | 0
11 | D.07.01.01 | Oznakowanie poziome cienkowarstwowe - malowanie (odtworzenie) linii segregacyjnych na jezdni | m² | 672 |  | 0
ODWODNIENIE
12 | D.01.02.04 | Rozebranie krawężników betonowych 20x30 cm na podsypce piaskowej | m | 2 |  | 0
13 | D.01.02.04 | Rozebranie ław pod krawężnikami z betonu z załadunkiem i wywozem | m³ | 0.17 |  | 0
14 | D.01.02.04 | Rozebranie nawierzchni z kostki brukowej betonowej (do ponownego ułożenia) | m² | 3 |  | 0
15 | D.02.01.01 | Roboty ziemne wykon. koparkami podsiębiernymi o poj. łyżki 0.25 m³ w gr. kat. III z transp. urobku samochod. samowyładowczymi na składowisko wykonawcy | m³ | 2.22 |  | 0
16 | D.03.02.01 | Studzienki ściekowe z gotowych elementów betonowych o średnicy 500mm z osadnikiem bez syfonu oraz rusztem krawężnikowo-sciekowym z uchylna kratą i uchylna klapą - na zawiasach o wys. lica krawężnikowego 120 mm klasa D 400 | szt. | 1 |  | 0
17 | D.03.02.01 | Przykanalik z rur PVC o śr. 160 mm przez analogię - sieci wodociągowe w miastach - rurociągi z polichlorku winylu (PCW) ciśnieniowe o śr. zewn. 160 mm | m | 3 |  | 0
18 | D.03.02.01 | Zasypywanie wykopów liniowych o ścianach pionowych w gruntach kat.I-II; głębokość do 2,0 m | m³ | 2.06 |  | 0
19 | D.08.01.01 | Ława pod krawężniki betonowa z oporem | m³ | 0.17 |  | 0
20 | D.08.01.01 | Krawężniki betonowe wystające o wymiarach 20x30 cm na podsypce cementowo-piaskowej (z rozbiórki) | m | 2 |  | 0
21 | D.05.03.23 | Nawierzchnie z kostki brukowej betonowej gr. 8 cm na podsypce cem-piask gr. 4 cm - (kostka z rozbiórki) | m² | 3 |  | 0
22 | D.06.04.01 | Oczyszczenie rowów z namułu o grub. 20 cm z wyprofilowaniem skarp rowu | m | 200 |  | 0
|  |  |  | OGÓŁEM NETTO |  | 0
|  |  |  | VAT 23% |  | 0
|  |  |  | OGÓŁEM BRUTTO |  | 0