## TER
TABELA ELEMENTÓW ROZLICZENIOWYCH
Remont drogi wojewódzkiej nr 197 na odcinku Kiszkowo - Ujazd w km od 11+190 do 14+540
Lp. | Nr Specyfikacji Technicznej | Wyszczególnienie elementów rozliczeniowych | Jednostka |  | Cena jednostkowa zł*) | Wartość zł*)
|  |  | Nazwa | Ilość
1 | 2 | 3 | 4 | 5 | 6 | 7
| D.01.00.00. | ROBOTY PRZYGOTOWAWCZE | x | x | x | x
| D.01.01.01 | Odtworzenie trasy i punktów wysokościowych: | x | x | x | x
1 |  | - roboty pomiarowe w terenie równinnym, | km | 3.35 |  | 0
| D.01.02.04 | Rozbiórka elementów dróg: | x | x | x | x
2 |  | - cięcie nawierzchni bitumicznej | m | 50 |  | 0
| D.04.00.00. | PODBUDOWY | x | x | x | x
| D.04.03.01. | Oczyszczenie i skropienie warstw konstrukcyjnych: | x | x | x | x
3 |  | -oczyszczenie i skropienie warstw konstrukcyjnych asfaltem (dwukrotnie) | m2 | 20300 |  | 0
| D.04.08.01 | Wyrównanie podbudowy mieszanką mineralno-bitumiczną: | x | x | x | x
4 |  | - wyrównanie podbudowy masą mineralno-bitumiczną 0/11 mm w ilości 100 kg/m2 | t | 2030 |  | 0
| D.05.00.00. | NAWIERZCHNIE | x | x | x | x
| D.05.01.01. | Naprawa nawierzchni gruntowych destruktem | x | x | x | x
5 |  | - uzupełnienie nawierzchni zjazdów gruntowych/ tłuczniowych destruktem bitumicznym z frezowania | m2 | 100 |  | 0
| D.05.03.11 | Frezowanie nawierzchni bitumicznej | x | x | x | x
6 |  | - frezowanie 20% nawierzchni bitumicznej, średnia grubość 4 cm, z wykorzystaniem destruktu na zjazdy i wywozem nadmiaru destruktu do RDW Gniezno | m2 | 4060 |  | 0
| D.05.03.13 | Nawierzchnia z mieszanki mastyksowo-grysowej SMA: | x | x | x | x
7 |  | - nawierzchnie z mieszanki mastyksowo-grysowej SMA 0/11, grubość warstwy ścieralnej po zagęszczeniu 4 cm | m2 | 20300 |  | 0
| D.05,03.17 | Remont cząstkowy nawierzchni bitumicznej | x | x | x | x
8 |  | - remont cząstkowy nawierzchni (3% powierzchni) projektowanej nawierzchni | m2 | 609 |  | 0
| D.06.00.00. | ROBOTY WYKOŃCZENIOWE | x | x | x | x
| D.06.03.01 | Ścinanie, wyrównanie i uzupełnianie poboczy | x | x | x | x
9 |  | - Wyrównanie (ścinanie i uzupełnianie) poboczy gruntowych | m2 | 1600 |  | 0
| D.07.00.00. | URZĄDZENIA BEZPIECZEŃSTWA RUCHU | x | x | x | x
| D.07.01.01 | Oznakowanie poziome cienkowarstwowe | x | x | x | x
10 |  | - malowanie (odtworzenie) linii segregacyjnych na jezdni, | m2 | 350 |  | 0
RAZEM |  |  | x | x | x | 0
VAT 23% |  |  | x | x | x | 0
OGÓŁEM |  |  | x | x | x | 0
*) Ceny jednostkowe i wartości robót należy podać w PLN z dokładnością do 0,01.
0