## TER
Tabela elementów rozliczeniowych
Przebudowa drogi wojewódzkiej nr 471 Opatówek-Rzymsko polegająca na budowie chodnika i zatok autobusowych w granicach istniejącego pasa drogowego m. Rzymsko BG- etap II
Poz. | Podstawa wyceny | Opis Robót i Obliczenie ilości | Jedn. miary | Ilość | cena jednostkowa | wartość
SST
1 | 2 | 3 | 4 | 5 | 6 | 7
1. Roboty przygotowawcze
1.1. | D.01.01.01 | Roboty pomiarowe i odtworzenie punktów charakterystycznych oraz sporządzenie map powykonawczych oraz wykonanie w ramach pomiaru powykonawczego szkicu przebiegu granic prawnych z ich stabilizacją w terenie znakami granicznymi typ 36a i świadkami betonowymi tych znaków nie rzadziej niż 100m. - od km 33+474,68 do km 33+544,07 str.l chodnik+naw; od km 33+419 str.p chodnik, zatoka autobusowa | km | 0.06939
1.2. | D.01.02.01 | Karczowanie drzew z zasypaniem dołów dostarczona ziemią z oczyszczeniem terenu.
|  | przy średnicy pni od 31-40cm | szt. | 3
|  | przy średnicy powyżej 65 cm | szt. | 1
1.3. | D.01.02.01 | Odwóz dłużyc w miejsce wskazane przez Inwestora- Obwód Drogowy w Sompolnie; Przekazanie ilości dłużyc z szacunkiem brakarskim i wycena drewna. | m3 | 1.67
1.4. | D.01.02.01 | Odwóz karpiny i gałęzi z utylizacją. | mp | 6.65
1.5. | D.01.02.04 | Frezowanie korekcyjne nawierzchni w-wa śr. gr.3,0 cm; transport destruktu asfaltowego w obrębie budowy na składowisko z przeznaczeniem na ponowne wbudowanie na pobocza, | m2 | 501.43
1.6. | D.01.02.04 | Frezowanie w-wa śr. gr.9,0 cm; transport destruktu asfaltowego w obrębie budowy na składowisko z przeznaczeniem na ponowne wbudowanie na pobocza, | m2 | 25.4
1.7. | D.01.02.04 | Cięcie mechaniczne nawierzchni z mas mineralno asfaltowych na głębokośc 9 cm | m | 55.67
1.8. | D.01.02.04 | Rozbiórka w-w nawierzchni z mieszanek asfaltowych w-wa śr. gr. 9 cm z odwozem na składowisko Wykonawcy-krawędzie jezdni | m2 | 4.73
1.9. | D.01.02.04 | Rozbiórka podbudowy z kruszyw łamanych gr. ca 25 cm. | m2 | 4.73
1.10. | D-01.02.04 | Rozebranie nawierzchni chodników z betonowej kostki brukowej 8 cm przy przejściu dla pieszych oraz istniejącej zatoce autobudowej w celu ułożenia płyt atypoślizgowych żółtych z wypustkami o wymiatach 40x40x8cm | m2 | 16.8
1.11. | D.01.02.04 | Załadunek i wywiezienie materiałów z rozbiórki na składowisko Wykonawcy | m3 | 6
2. Roboty ziemne
2.1. | D.02.00.00 | Roboty ziemne (pod nasypy, ścianki, przepusty,rowy) - wykopy wykonywane mechanicznie z transportem urobku samochodami samowyładowczymi . | m3 | 201.85
2.2. | D.02.00.00 | Formowanie i zagęszczanie nasypów (pod nasypy, ścianki, przepusty, studzienki,przykanaliki) z gruntu dowożonego | m3 | 396.39
2.3. | D.02.03.01 | Dowóz gruntu na nasypy (mieszanina piasku średnioziarnistego i żwiru średnioziarnistego ) | m3 | 396.39
2.4. | D.10.01.01. | Montaż murków oporowych- wykonanie ławy betonowej z betonu klasy C-16/20 gr. 15 cm i podsypce cementowo-piaskowej 1:4 gr. 3,0cm | m3 | 3.56
2.5. | D.10.01.01. | Montaż murków oporowych prefabrykowanych żelbetowych- L 155x85 na podsypce cementowo-piaskowej 1;4 gr. 3,0cm i uprzednio wykonanej ławie z betonu. | m | 25
3. Odwodnienie
3.1. | D.03.00.00; D.06.02.01 | Ławy żwirowe 0/32 pod rury pehd gr. 20 cm | m3 | 4.1
3.2. | D.06.02.01 | Ułożenie rur PEHD Ø 40 cm na uprzednio przygotowanych ławach. | m | 41
3.3. | D.03.02.01 | Studzienki wpustowe betonowe prefabrykowane Ø50cm z kratą żeliwną D40t na płycie fundamenrowej z betonu C-12/15 gr. 15.0cm. | kmpl. | 1
3.4. | D.03.02.01 | Studzienki rewizyjne żelbetowe prefabrykowane Ø 100 cm z włazem żeliwnym D40 ustawione na płycie fundamentowej z betonu C-8/10 gr. 10,0 cm | kmpl. | 1
3.5. | D.03.02.01 | Wykonanie podsypki piaskowej pod przykanaliki gr. 10 cm | m2 | 1.2
3.6. | D.03.02.01 | Montaż przykanalika z rur kielichowych z PVC średnica wewn. 150/ zewn.160mm | m | 4
3.7. | D.06.01.01. | Umocnienie wlotu/wylotu rur Ø 40 cm- podbudowa betonowa C-12/15 gr. 10 cm | m3 | 0.4
3.8. | D.06.01.01. | Umocnienie wlotu/wylotu rur Ø 40 cm- kostka kamienna 11/12 | m2 | 12
4. Podbudowa
4.1. | D.04.01.01 | Profilowanie i zagęszczenie podłoża pod w-wy konstrukcyjne nawierzchni chodnika, zjazdów, zatok autobusowych, poszerzenia jezdni. | m2 | 339.56
4.2. | D.04.05.01 | W-wa wzmacniająca - stabilizacja gruntu cementem o Rm=2,5MPa gr. 15,0 cm | m2 | 19.76
4.3. | D.04.06.01. | Podbudowa betonowa z betonu klasy C-12/15 gr.10,0 cm po zagęszczeniu, pielęgnacja piaskiem i wodą . | m2 | 205.8
4.4. | D.04.06.01. | Podbudowa betonowa z betonu kl. C-16/20 gr. 22,0 cm po zagęszczeniu, pielęgnacja piaskiem i wodą- zatoki autobusowe | m2 | 114
4.5. | D.04.03.01 | Skropienie podbudowy z kruszywa emulsją asfaltową w ilości 0,6 kg/m2 | m2 | 19.76
4.6. | D.04.03.01 | Skropienie w-w emulsją asfaltową w ilości 0,3 kg/m2 z rozpryskaniem na rozpadniętej emulsji mleczka wapiennego w il. 0,25kg/m2 | m2 | 71.56
4.7. | D.04.03.01 | Skropienie w-w emulsją asfaltową w ilości 0,17 kg/m2 z rozpryskaniem na rozpadniętej emulsji mleczka wapiennego w il. 0,25kg/m2 | m2 | 476.71
4.8. | D.05.03.05B | Warstwa wyrównawcza z betonu asfaltowego AC16W | Mg | 47.67
4.9. | D.04.04.02a | Warstwa podbudowy zasadniczej z kruszywa naturalnego łamanego 0/63 stabilizowanego mechanicznie o grubości warstwy 22 cm | m2 | 19.76
4.10. | D.04.07.01 | Warstwa podbudowy zasadniczej z betonu asfaltowego AC22P o grubości warstwy 7 cm | m2 | 19.76
4.11. | D.05.03.16 | Ułożenie geosiatki z włókien szklanych 120/120 | m2 | 51.8
5. Nawierzchnia
5.1. | D.05.02.02 | Warstwa ścieralna z kostki betonowej gr. 8,0 cm bezfazowa/ kolor szary-chodnik/kolor grafitowy zjazdy/ typu cegiełka 20x10, 10x10 układana na w-wie podsypki cementowo- piaskowej gr. 3,0cm spoiny wypełnione piaskiem | m2 | 205.8
5.2. | D.05.02.02 | Warstwa ścieralna z kostki betonowej gr. 8,0 cm bezfazowa-kolor szary typu cegiełka 20x10, 10x10 układana na w-wie podsypki piaskowej gr. 3,0cm spoiny wypełnione piaskiem. | m2 | 114
5.3. | D.05.03.05.A | Warstwa wiążąca z betonu asfaltowego o grubości warstwy 5 cm KR-3 (AC16W) | m2 | 51.8
5.4. | D.05.03.13 | Warstwa ścieralna z mieszanki SMA o uziarnieniu 0/8 o grubości warstwy 4 cm | m2 | 548.17
6. Elementy ulic
6.1. | D.08.01.01. | Rowki (koryto) pod ławy krawężnikowe o wym 40x40 gr. kat I-II | m | 51.8
6.2. | D.08.01.01. | Wykonanie ław betonowych z oporem z betonu klasy C-12/15 pod krawęzniki | m3 | 8.54
6.3. | D.08.01.01. | Krawężniki betonowe o wymiarach 20x30 na podsypce cementowo-piaskowej gr. 5,0cm | m | 102.9
6.4. | D.08.05.03. | Koryto pod ścieki uliczne o wym. 20x29 grunt kat. I-II | m | 56
6.5. | D.08.05.03. | Ława (podbudowa) betonowa z betonu klasy C-12/15 | m3 | 3.25
6.6. | D.08.05.03. | Ścieki z kostki betonowej gr. 8,0 cm ukladanej na w-wie podsypki cem-piaskowej gr. 5,0 cm | m2 | 11.2
6.7. | D.08.03.01. | Ława betonowa z oporem pod obrzeża z betonu klasy C-8/10 | m3 | 2.19
6.8. | D.08.03.01. | Obrzeża betonowe o wymiarach 30x8 na podsypce cem.-piaskowej gr. 3,0 cm | m | 99.6
7. Urządzenia bezpieństwa ruchu
7.1. | D.07.06.02. | Montaż ogrodzeń segmentowych typ U-12a, słupki osadzone w fundamencie o wym. śr.30x24x60cm z betonu C-12/15 | m | 50
7.2 | D.07.02.01. | Znaki drogowe foliowane kwadratowe D-15 | szt. | 1
7.3. | D.07.02.01. | Słupki do znaków drogowych o średnicy 60.3 mm | szt. | 1
7.4. | D.07.01.01 | Oznakowanie poziome-linie warunkowego zatrzymania- trójkaty, prostokaty (P-13) | m2 | 6
7.5. | D.07.01.01 | Oznakowanie poziome-linie segregacyjne i krawędziowe ciągłe . | m2 | 81.36
7.6. | D.07.01.01 | Oznakowanie poziome-linie segregacyjne i krawędziowe przerywane . | m2 | 14.1
8. Pasy ostrzegawcze
8.1. | D-08.02.02 | Ułożenie płyt antypoślizgowych żółtych z wypustkami o wymiarach 40x40x8cm na podsypce cementowo-piaskowej gr. 3cm. | m2 | 19.2
9. Roboty towarzyszące
9.1. | D.06.03.01-1 | Umocnienie poboczy destruktem uzyskanym z frezowania nawierzchni- grubość w-wy 10 cm | m2 | 173.87
9.2. | D.06.04.01. | Plantowanie, obrobienie na czysto skarp i dna wykopów, nasypów | m2 | 527.89
9.3. | D.06.04.01. | Humusowanie w-wą 5 cm, obsianie mieszanką traw powierzchni j.w.. | m2 | 477.86
9.4. | D.02.01.01 | Regulacja rowu od strony m. Głuchów | m | 20
9.5. | D.06.01.01. | Umocnienie skarp płytami ażurowymi osadzonymi na ławie betonowej C-12/15 wym 0,20x0,30 | m2 | 8
Wartość robót netto
VAT 23%
Wartość robót brutto