## DW 149
TABELA ELEMENTÓW ROZLICZENIOWYCH
Remont nawierzchni na drodze wojewódzkiej nr 149
-- Droga 150 - Rzecin - Smolary - Droga 140 --
(km 16+000,00 – 19+050,00)
Lp. | NUMER | OPIS | Jedn. | Ilość | CENA | WARTOŚĆ PLN*)
1 | 2 | 3 | 4 | 5 | 6 | 7
I | Roboty przygotowawcze
1 | 01.01.01 | Odtworzenie trasy i punktów wysokościowych | km | 3.05 | 0 | 0
II | Roboty rozbiórkowe
2 | 05.03.11 | Rozbiórka nawierzchni jezdni gr. 4cm na włączeniach, frezowanie profilujące nawierzchni jezdni i lokalnych nierówności i kolein oraz nawierzchni na skrzyżowaniu z DW 140 | m2 | 330 | 0 | 0
3 | 01.02.04 | Wywiezienie gruzu z rozbiórki na odl. do 15 km | m3 | 13.2 | 0 | 0
III | Podbudowy
4 | 02.01.01 | Wykonanie wykopów mechanicznie pod jezdnię wraz z załadunkiem i odwozem na odkład wykonawcy | m3 | 141.42 | 0 | 0
5 | 04.01.01 | Wykonanie profilowana i zagęszczenia podłoża w wykonanym wykopie pod ułożenie warstw konstrukcyjnych jezdni na odbudowie | m2 | 141.42 | 0 | 0
6 | 04.04.02 | Podbudowa pomocnicza, warstwa dolna z kruszywa łamanego stabilizowanego mechanicznie 0/31,5 gr. 35 cm pod odbudowę jezdni | m2 | 141.42 | 0 | 0
7 | 04.08.01 | Zaklinowanie kruszywa łamanego mieszanką mineralno-asfaltową gr. 2cm na odbudowie jesdni | m2 | 141.42 | 0 | 0
IV | Roboty nawierzchniowe
8 | 04.03.01 | Oczyszczenie nawierzchni przy krawędziach na szer. 1,0m | m2 | 6100 | 0 | 0
8.300,0
9 | 04.08.01 | Wyrównanie istniejącej naw. mieszanką mineralno-asfaltową | Mg | 75 | 0 | 0
10 | 04.03.01 | Skropienie nawierzchni bitumicznej istniejącej emulsją asfaltową w ilości 0,50kg/m2 | m2 | 15555 | 0 | 0
11 | 05.03.05 | Ułożenie warstwy wyrównawczej z BA średniej gr. 4cm | m2 | 15555 | 0 | 0
12 | 04.03.01 | Skropienie w-wy wyrównawczej emulsją asfaltową w ilości 0,50kg/m2 | m2 | 15250 | 0 | 0
13 | 05.03.13 | Ułożenie warstwy ścieralnej z mastyksu grysowego SMA gr. 4cm | m2 | 15250 | 0 | 0
IV | Roboty wykończeniowe
14 | 06.01.01 | Roboty ziemne koparkami z dowozem gruntu z ukopu na uzupełnienie poboczy | m3 | 305 | 0 | 0
15 | 06.01.01 | Rozplantowanie urobku na poboczach równiarką | m2 | 7625 | 0 | 0
16 | 07.01.01 | Oznakowanie poziome z trasowaniem | m2 | 366 | 0 | 0
RAZEM | [5 empty] | 0
VAT 23% | [5 empty] | 0
OGÓŁEM | [5 empty] | 0
*) Ceny jednostkowe i wartość należy podać w PLN z dokładnością do 1 grosza
*) Ceny jednostkowe należy podać bez VAT
podpis
Note on C9: User: