## Zestawienie
DOKUMENTACJA PROJEKTOWO - WYKONAWCZA BUDOWY CHODNIKA I PRZEPUSTU W M. POWIERCIE-KOLONIA PRZY DRODZE WOJEWÓDZKIEJ NR 473
TABELA ELEMENTÓW ROZLICZENIOWYCH
ZESTAWIENIE KOSZTÓW BUDOWY
Lp. | Wyszczególnienie elementów rozliczeniowych | Wartość
zł
1 | 2 | 3
1 | Wymagania ogólne
3 | Roboty drogowe
5 | Roboty mostowe
RAZEM
VAT 23 %
ŁĄCZNIE

## Wymagania_ogólne
DOKUMENTACJA PROJEKTOWO - WYKONAWCZA BUDOWY CHODNIKA I PRZEPUSTU W M. POWIERCIE-KOLONIA PRZY DRODZE WOJEWÓDZKIEJ NR 473
KOD CPV |  | 45111000-8 Roboty w zakresie burzenia, roboty ziemne
KOD CPV |  | 45221000-2 Roboty budowlane w zakresie budowy mostów i tuneli, szybów i kolei podziemnej
KOD CPV |  | 45233000-9 Roboty w zakresie konstruowania, fundamentowania oraz wykonywania nawierzchni autostrad, dróg
TABELA ELEMENTÓW ROZLICZENIOWYCH
WYMAGANIA OGÓLNE
| Nr |  | Jednostka |  | Cena | Wartość
Lp. | Specyfikacji | Wyszczególnienie elementów rozliczeniowych | Nazwa | Ilość | jednostkowa
| Technicznej |  |  |  | zł*) | zł*)
1 | 2 | 3 | 4 | 5 | 6 | 7
| D-M.00.00.00. | WYMAGANIA OGÓLNE | x | x | x | x
Dokumentacja Projektowa do opracowania przez Wykonawcę:
1 |  | - projekt technologiczny zabezpieczenia wykopu | ryczałt | 1
2 |  | - projekt technologiczny montażu konstrukcji nośnej przepustu i ław fundamentowych | ryczałt | 1
3 |  | Koszt zajęcia terenów prywatnych w trakcie prowadzenia robót | ryczałt | 1
4 |  | Koszt dostosowania się do wymagań Warunków Kontraktu i Wymagań Ogólnych zawartych w Specyfikacji technicznej D-M.00.00.00 | ryczałt | 1
Razem
- montaż barier ochronnych typu sztywnego z poręczą na moście (wraz z wykonaniem i osadzeniem kotew dla barier) - masa łączna 1 435 kg

## Drogowy
DOKUMENTACJA PROJEKTOWO - WYKONAWCZA BUDOWY CHODNIKA I PRZEPUSTU W M. POWIERCIE-KOLONIA PRZY DRODZE WOJEWÓDZKIEJ NR 473
TABELA ELEMENTÓW ROZLICZENIOWYCH
ROBOTY DROGOWE
| Nr |  | Jednostka |  | Cena | Wartość
Lp. | Specyfikacji | Wyszczególnienie elementów rozliczeniowych | Nazwa | Ilość | jednostkowa
| Technicznej |  |  |  | zł*) | zł*)
1 | 2 | 3 | 4 | 5 | 6 | 7
| D.01.00.00. | ROBOTY PRZYGOTOWAWCZE | x | x | x | x
| D.01.01.01. | Wyznaczenie trasy i punktów wysokościowych: | x | x | x | x
1 |  | - roboty pomiarowe przy liniowych robotach ziemnych | km | 0.05
2 |  | - wykonanie geodezyjnej dokumentacji powykonawczej | ryczałt | 1
| D.01.02.03. | Wyburzenie obiektów budowlanych i inżynierskich | x | x
3 |  | - Rozebranie chodnika z kostki betonowej | m2 | 7
4 |  | - Rozebranie części ścian czołowych przepustów z kostki betonowej, przeprowadzających kanalizację deszczową | m3 | 1.5
5 |  | - Wywiezienie gruzu z terenu rozbiórki samochodem samowyładowczym na składowisko Wykonawcy, z załadunkiem i wyładunkiem mechanicznym, | m3 | 1.95
| D.04.00.00 | PODBUDOWY | x | x
| D.04.05.01. | Podbudowa i ulepszone podłoże z gruntu lub kruszywa stabilizowanego cementem
6 |  | - wzmocnienie podłoża pod chodnikiem poprzez stabilizację cementem o Rm 2,5 MPa grubości 10cm | m2 | 10
| D.07.00.00 | URZĄDZENIA BEZPIECZEŃSTWA RUCHU | x | x
| D.07.02.01. | Oznakowanie pionowe | x | x
• oznakowanie tymczasowe
7 |  | - wykonanie tymczasowej organizacji ruchu na czas prowadzenia prac w tym: - uaktualnienie wszystkich niezbędnych uzgodnień i zatwierdzeń projektu tymczasowej organizacji ruchu - ustawienie tymczasowej organizacji ruchu - utrzymanie tymczasowej organizacji ruchu - demontaż tymczasowej organizacji ruchu oraz zorganizowanie i zabezpieczenie miejsca robót | ryczałt | 1
| D.08.00.00 | ELEMENTY ULIC | x | x
| D.08.02.02. | Chodnik z kostki betonowej | x | x
8 |  | - ułożenie chodnika o szerokości 1,5 m na dojściach do przepustu, z kostki betonowej typu "cegiełka" - szarej, grubości 8 cm, na podsypce cementowo-piaskowej 1:4 grubości 5 cm | m2 | 10
| D.08.03.01. | Betonowe obrzeża chodnikowe | x | x
9 |  | - Wykonanie obramowania chodnika z obrzeża betonowego o wymiarach 8x30 cm na podsypce cementowo-piaskowej grubości 3 cm i na ławie z betonu klasy C8/10 z oporem | m | 16
|  | OGÓŁEM | x | x

## Mostowy
DOKUMENTACJA PROJEKTOWO - WYKONAWCZA BUDOWY CHODNIKA I PRZEPUSTU W M. POWIERCIE-KOLONIA PRZY DRODZE WOJEWÓDZKIEJ NR 473
TABELA ELEMENTÓW ROZLICZENIOWYCH
ROBOTY MOSTOWE
| Nr |  | Jednostka |  | Cena | Wartość
Lp. | Specyfikacji | Wyszczególnienie elementów rozliczeniowych | Nazwa | Ilość | jednostkowa
| Technicznej |  |  |  | zł*) | zł*)
1 | 2 | 3 | 4 | 5 | 6 | 7
| M.11.00.00. | FUNDAMENTOWANIE | x | x | x | x
| M.11.01.01. | Wykopy pod ławy w gruncie niespoistym wraz z umocnieniem | x | x
1 |  | - Roboty ziemne wykonywane koparkami z transportem urobku samochodami samowyładowczymi, grunt kat. III - 80 % robót mechanicznie | m3 | 15.2
2 |  | - Roboty ziemne ręczne z transportem urobku samochodami samowyładowczymi, | m3 | 3.8
3 |  | - Zlokalizowanie za pomocą ręcznych przekopów i ręczne odkopanie kabla sieci telekominikacyjnej na odcinku 15,0m | m3 | 20
| M.11.01.04. | Zasypanie wykopów wraz z zagęszczeniem | x | x
4 |  | - Ręczne zasypanie wykopów zasypką z gruntów przepuszczalnych, układaną warstwami grubości 30 cm, dowożoną samochodami samowyładowczymi (z dokopu) | m3 | 35
5 |  | - Zagęszczenie uprzednio rozplantowanego warstwami gruntu zagęszczarkami do Is=1,00 wg Proctora, w gruncie sypkim, kategorii : I-III | m3 | 35
| M.11.02.01. | Pompowanie wody z wykopu | x | x
6 |  | - Odwodnienie wykopu poprzez pompowanie pośrednie za pomocą igłofiltrów | ryczałt | 1
| M.11.07.02. | Ścianka berlińska | x | x
7 |  | - Zabezpieczenie wykopu od strony południowo - zachodniej według projektu technologicznego Wykonawcy (np. ścianka berlińska) | mb | 10
8 |  | - Demontaż zabezpieczenia wykopu od strony południowo - zachodniej | mb | 10
| M.12.00.00. | ZBROJENIE | x | x
| M.12.01.00. | Stal zbrojeniowa | x | x
9 |  | - Przygotowanie i montaż zbrojenia prefabrykowanych ław fundamentowych przepustu, przy średnicy prętów: 8, 10 mm, ze stali A-IIIN (RB 500W) | t | 0.08
10 |  | - Przygotowanie i montaż zbrojenia prefabrykowanej konstrukcji nośnej przepustu, przy średnicy prętów: 10, 20 mm, ze stali A-IIIN (RB 500W) | t | 0.4
| M.13.00.00. | BETON | x | x
| M13.01.00. | Beton konstrukcyjny w obiekcie mostowym | x | x
11 |  | - Betonowanie ław fundamentowych przepustu betonem klasy C25/30, w deskowaniu | m3 | 1
12 |  | - Betonowanie konstrukcji nośnej przepustu betonem klasy C30/37, w deskowaniu | m3 | 3
13 |  | - Wypełnienie zaprawą bezskurczową szczelin między ściankami czołowymi przepustu a ławami fundamentowymi (0,003 m3) | mb | 6
| M13.02.00. | Beton niekonstrukcyjny w obiekcie mostowym | x | x
14 |  | - Ułożenie betonu podkładowego grubości 50 cm pod ławy fundamentowe, beton klasy C12/15 | m3 | 1.5
| M.15.00.00. | IZOLACJE | x | x
| M.15.01.03. | Hydroizolacja epoksydowo-bitumiczna na powierzchnie stykające się z gruntem | x | x
15 |  | - Wykonanie na odziemnych powierzchniach betonowych konstrukcji nośnej i ław fundamentowych przepustu izolacji przeciwwilgociowych epoksydowo bitumicznych - 3 warstwy+guntowanie - gr. min. 1,5 mm | m2 | 17
| M.15.03.01. | Izolacjo-nawierzchnia na płycie pomostu | x | x
16 |  | - Wykonanie na płycie pomostowej i skrzydłach prefabrykowanego przepustu izolacjo-nawierzchni poliuretanowo-epoksydowej w kolorze czerwonym o grubości 6 mm, z posypką z piasku kwarcowego, sortowanego | m2 | 8
| M.19.00.00. | ELEMENTY ZABEZPIECZAJĄCE | x | x
| M.19.01.04. | Balustrady na obiektach mostowych | x | x
17 |  | - Wykonanie i montaż ocynkowanych balustrad ze stali S235J0 o wysokości 1,20 m z profili stalowych (płaskowników) na krawędziach zewnętrznych przepustu | kg | 533
18 |  | - Mocowanie balustrad na przepuście za pomocą kotew wklejanych ø16 mm ze stali nierdzewnej o długości 190 mm z nagwintowanymi końcówkami oraz z podkładkami i nakrętkami dostosowanymi do średnicy kotwy | szt. | 32
19 |  | - Wypełnienie zalewką z zaprawy niskoskurczowej otworów w konstrukcji przepustu do osadzenia kotew balustrad | szt. | 32
| M.20.00.00. | INNE ROBOTY MOSTOWE | x | x
| M.20.01.04. | Instalacja urządzeń obcych | x | x
20 |  | - Wykonanie zabezpieczenia przebiegu sieci telekomunikacyjnej (Orange) rurą dwudzielną, grubościenną śr. ~150mm | m | 13
| M.20.01.11a. | Umocnienie skarp kostką kamienną | x | x
21 |  | - Obrzeża betonowe 30x8 cm, na podsypce: cementowo-piaskowej gr. 3 cm, na ławie z betonu klasy C8/10 z oporem | m | 7
22 |  | - Wykonanie umocnienia skarpy rowu melioracyjnego przy przepuście oraz przy wylotach kanalizacji deszczowej z kostki kamiennej ułożonej na betonie klasy C16/20 grubości minimum 10cm (1,0 m3 betonu) | m2 | 8.5
23 |  | - Wykonanie ścieku z kostki kamiennej ułożonej na betonie klasy C16/20 grubości minimum 10 cm, po stronie rowu kanalizacji deszczowej, przy końcach przepustu (0,5 m3 betonu) | m2 | 4
24 |  | - Uzupełnienie ścianek czołowych przepustów przeprowadzających kanalizację deszczową kostką betonową w miejscu styku ścian czołowych przepustów i skrzydeł nowego prefabrykowanego przepustu (0,2 m3 betonu) | m2 | 0.5
| M.20.02.06. | Umocnienie brzegów i dna cieku | x | x
25 |  | - Oczyszczenie i odmulenie istniejącego przepustu drogowego o świetle 2,17 m | mb | 9
26 |  | - Wykonanie narzutu kamiennego gr 10cm, na geowłókninie separacyjnej (7,3m2) - dno cieku | m3 | 0.7
27 |  | - Umocnienie rowu melioracyjnego u podnóża skarpy kiszką faszynową ø20 cm z faszyny leśnej na długości 3m od przepustu od strony południowo - zachodniej | mb | 6
28 |  | - Ułożenie pasa darniny na płask do wysokości 50 cm na skarpach rowu melioracyjnego na długości 3m od przepustu od strony południowo - zachodniej | m2 | 3
29 |  | - Humusowanie grubości 10 cm oraz obsiew mieszanką traw niskopienną i gęstokupkową skarpy rowu melioracyjnego na długości 3m od przepustu od strony południowo - zachodniej) | m2 | 6
|  | OGÓŁEM | x | x | x | 0