## przedmiar
II. PRZEDMIAR ROBÓT
REMONT NAWIERZCHNI DROGI WOJEWÓDZKIEJ NR 302 NA ODC. JASTRZĘBSKO STARE - SĘKOWO
odc. Jastrzębsko Stare - Sękowo w km 29+876 - 30+952 oraz m. Sękowo w km 31+301 - 31+825
| Podstawa | Pozycja |  | Nazwa jedn. | Obmiar | Ilość jednostek | Odcinek II |  | Odcinek III
Lp. | wyceny | Specyfikacji | Wyszczególnienie elementów rozliczeniowych |  |  |  | Ilość jednostek | Wartość | Ilość jednostek | Wartość
|  | Technicznej | [5 empty] | (PLN*) |  | (PLN*)
1 | 2 | 3 | 4 | 5 | 6 | 7 | 8 | 9 | 8 | 9
|  | D-01.00.00 | ROBOTY PRZYGOTOWAWCZE |  |  |  | * | * | * | *
1 | KNR 201 0119-03 | D-01.01.01 | Roboty pomiarowe - odtworzenie trasy i punktów pomiarowych | km | 1.076+0.524 | 1.6 | 1.8 | #VALUE! | 1 | #VALUE!
|  | D-01.02.04 | Rozbiórka elementów dróg wraz z wywozem: |  |  |  | 0 | 0 | 0 | #VALUE!
2 | KNR 231 0818-08 |  | - rozebranie słupków do znaków drogowych | szt | 5 | 5
3 | KNR 231 0703-03 |  | - rozebranie tablic znaków drogowych | szt | 6 | 6
4 | KNR 231 0818-08 |  | - rozebranie ist. słupków prowadzących | szt | 24+8 | 32
|  | D-04.00.00 | PODBUDOWY |  |  |  | * | * | * | *
|  | D-04.03.01 | Oczyszczenie i skropienie warstw konstrukcyjnych: |  |  |  |  | 0 |  | #VALUE!
5 | KNR AT-03 0202-02 |  | - mechaniczne oczyszczenie i skropienie emulsją asfaltową na zimno podbudowy lub nawierzchni betonowej/bitumicznej; zużycie emulsji 0,5 kg/m2 wraz z zabezpieczeniem powierzchni roztworem mleka wapiennego w ilości 250 g/m± 20 g | m2 | 6564+341+3406+185+6456+135 | 17087 | 21546 | #VALUE! | 12040 | #VALUE!
|  | D-04.08.01/ D-05.03.05b | Wyrównanie podbudowy mieszankami mineralno-bitumicznymi wytwarzanymi i wbudowywanymi na gorąco: |  |  |  |  | 0 |  | #VALUE!
6 | KNR 231 0108-02 |  | - warstwa wyrównawcza z AC 16 W 35/50 (w km 29+876 - 30+952) | Mg | 6564*50/1000*5% | 16 | 805.2 | #VALUE! | 453 | #VALUE!
|  | D-05.00.00 | NAWIERZCHNIE |  |  |  | * | * | * | *
|  | D-05.03.05b | Nawierzchnie z mieszanki mineralno-bitumicznych wytwarzanych i wbudowywanych na gorąco : |  |  |  |  | 0 |  | #VALUE!
7 | KNR 231 0310-01 |  | - warstwa wiążąca z AC 16 W 35/50, gr. 4 cm (w km 29+876 - 30+952) | m2 | 1076*6.1 | 6564
8 | KNR 231 0310-01/02 |  | - warstwa wiążąca z AC 16 W 35/50, gr. 6 cm (remont cząstkowy w km 31+301 - 31+825) | m2 | 524*6.5*10% | 341
|  | D-05.03.11 | Frezowanie nawierzchni bitumicznej na średnią głębokość do:
9 | KNR AT-03 0102-01 |  | - 4 cm (ciąg główny + zjazdy) | m2 | 6564+3406+185+135 | 10290
10 | KNR AT-03 0102-03 |  | - 6 cm (remont cząstkowy w km 31+301 - 31+825) | m2 | 524*6.5*10% | 341
|  | D-05.03.13a | Nawierzchnie z mieszanki mineralno-bitumicznych wytwarzanych i wbudowywanych na gorąco : |  |  |  |  | 0 |  | #VALUE!
11 | KNR 2310310-05/06 |  | - w-wa ścieralna z SMA 8 PMB 45/80-55, gr 4 cm (ciąg glówny w km 31+301 - 31+825) | m2 | 524*6.5 | 3406
12 | KNR 2310310-05/06 |  | - w-wa ścieralna z SMA 8 PMB 45/80-55, gr 4 cm (zjazdy w km 31+301 - 31+825) | m2 | 185 | 185
13 | KNR 2310310-05/06 |  | - w-wa ścieralna z SMA 11 PMB 45/80-55, gr 4 cm (ciąg główny w km 29+876 - 30+952) | m2 | 1076*6 | 6456
14 | KNR 2310310-05/06 |  | - w-wa ścieralna z SMA 11 PMB 45/80-55, gr 4 cm (zjazdy w km 29+876 - 30+952) | m2 | 135 | 135
|  | D-06.00.00 | ROBOTY WYKOŃCZENIOWE |  |  |  | * | * | * | *
15 | KNR 23102-02 | D-06.03.01 | Plantowanie powierzchni poboczy gruntowych poprzez ścięcie i uzupełnienie w miejscu do 15 cm | m2 | 1076*1.5+(524-56)*0.75 | 1965
16 | kalk.własna | D-06.03.01a | Umocnienie poboczy gruntowych oraz zjazdów destruktem bitumicznym gr. 15 cm z wyrównaniem koryta i odwiezieniem gruntu oraz transportem destruktu, skropieniem emulsją asfaltową w ilości 0,8 kg/m2 i miałowaniem grysem 4/6,3 mm w ilości 10 dm3/m2 | m2 | 1076*1.5+(524-56)*0.75+14 | 1979
|  | D-07.00.00 | ORGANIZACJA RUCHU I BEZPIECZEŃSTWO |  |  |  | * | * | * | *
|  | D-07.01.01 | Oznakowanie poziome jezdni:
17 | KNR AT-04 0204-01 |  | - oznakowanie gładkie materiałami grubowarstwowymi, kolor biały | m2 | 143-12 | 131
18 | KNR AT-04 0204-01 |  | - oznakowanie gładkie materiałami grubowarstwowymi, kolor czerwony | m2 | 6*4*0.5 | 12
19 | KNR 2-31 0706-02 |  | - oznakowanie materiałami cienkowarstwowymi | m2 | 559 | 559
20 | KNR AT-04 0210-01 |  | - punktowe elementy odblaskowe (PEO białe) najezdniowe naklejane | szt | 72+57+13 | 142
|  | D-07.02.01 | Oznakowanie pionowe stałe:
21 | KNR 231 0702-01 + 231 0703-02 |  | - znaki pionowe, typ S, folia II ( A-16 - 2 szt; B-25 - 1 szt; B-33 "50" - 1 szt; B-33 "70" - 1 szt.; B-42 - 1 szt; ) | szt | 6 | 6
22 | KNR 231 0702-01 + 231 0703-02 |  | - znaki pionowe, typ S, folia III (D-6 - 2 szt) | szt | 2 | 2
23 | KNR 231 0702-01 ANALOGIA | D-07.02.02 | Montaż slupków prowadzących U-1a | szt | 24+12 | 36
|  | D-08.00.00 | ELEMENTY ULIC |  |  |  | * | * | * | *
|  | D-08.01.01b | Ustawienie krawężników betonowych: |  |  |  | 0 | 0 | 0 | #VALUE!
24 | KNR 231 0402-04 + 231 403-05 |  | - wtopionych 12/25 cm na podsypce cementowo - piaskowej grubości 5 cm i ławie betonowej (0,0705 m3/mb) z oporem z betonu klasy C12/15 | m | 42+126 | 168

## inwestorski
TABELA ELEMENTÓW ROZLICZENIOWYCH
REMONT NAWIERZCHNI DROGI WOJEWÓDZKIEJ NR 302 NA ODC. JASTRZĘBSKO STARE - SĘKOWO
odc. Jastrzębsko Stare - Sękowo w km 29+876 - 30+952 oraz m. Sękowo w km 31+301 - 31+825
| Podstawa | Pozycja |  | Nazwa jedn. | Cena jedn. | Ilość jednostek | Wartość | Odcinek II |  | Odcinek III
Lp. | wyceny | Specyfikacji | Wyszczególnienie elementów rozliczeniowych |  |  |  |  | Ilość jednostek | Wartość | Ilość jednostek | Wartość
|  | Technicznej |  |  | (PLN) |  | (PLN) |  | (PLN*) |  | (PLN*)
1 | 2 | 3 | 4 | 5 | 6 | 7 | 8 | 8 | 9 | 8 | 9
|  | D-01.00.00 | ROBOTY PRZYGOTOWAWCZE |  |  |  |  | * | * | * | *
1 | KNR 201 0119-03 | D-01.01.01 | Roboty pomiarowe - odtworzenie trasy i punktów pomiarowych | km |  | 1.6 | 0 | 1.8 | 0 | 1 | 0
|  | D-01.02.04 | Rozbiórka elementów dróg wraz z wywozem: |  |  |  |  | 0 | 0 | 0 | 0
2 | KNR 231 0818-08 |  | - rozebranie słupków do znaków drogowych | szt |  | 5 | 0
3 | KNR 231 0703-03 |  | - rozebranie tablic znaków drogowych | szt |  | 6 | 0
4 | KNR 231 0818-08 |  | - rozebranie ist. słupków prowadzących | szt |  | 32 | 0
|  | D-04.00.00 | PODBUDOWY |  |  |  |  | * | * | * | *
|  | D-04.03.01 | Oczyszczenie i skropienie warstw konstrukcyjnych: | [5 empty] | 0 |  | 0
5 | KNR AT-03 0202-02 |  | - mechaniczne oczyszczenie i skropienie emulsją asfaltową na zimno podbudowy lub nawierzchni betonowej/bitumicznej; zużycie emulsji 0,5 kg/m2 wraz z zabezpieczeniem powierzchni roztworem mleka wapiennego w ilości 250 g/m± 20 g | m2 |  | 17087 | 0 | 21546 | 0 | 12040 | 0
|  | D-04.08.01/ D-05.03.05b | Wyrównanie podbudowy mieszankami mineralno-bitumicznymi wytwarzanymi i wbudowywanymi na gorąco: | [5 empty] | 0 |  | 0
6 | KNR 231 0108-02 |  | - warstwa wyrównawcza z AC 16 W 35/50 (w km 29+876 - 30+952) | Mg |  | 16 | 0 | 805.2 | 0 | 453 | 0
|  | D-05.00.00 | NAWIERZCHNIE |  |  |  |  | * | * | * | *
|  | D-05.03.05b | Nawierzchnie z mieszanki mineralno-bitumicznych wytwarzanych i wbudowywanych na gorąco : | [5 empty] | 0 |  | 0
7 | KNR 231 0310-01 |  | - warstwa wiążąca z AC 16 W 35/50, gr. 4 cm (w km 29+876 - 30+952) | m2 |  | 6564 | 0
8 | KNR 231 0310-01/02 |  | - warstwa wiążąca z AC 16 W 35/50, gr. 6 cm (remont cząstkowy w km 31+301 - 31+825) | m2 |  | 341 | 0
|  | D-05.03.11 | Frezowanie nawierzchni bitumicznej na średnią głębokość do:
9 | KNR AT-03 0102-01 |  | - 4 cm (ciąg główny + zjazdy) | m2 |  | 10290 | 0
10 | KNR AT-03 0102-03 |  | - 6 cm (remont cząstkowy w km 31+301 - 31+825) | m2 |  | 341 | 0
|  | D-05.03.13a | Nawierzchnie z mieszanki mineralno-bitumicznych wytwarzanych i wbudowywanych na gorąco : | [5 empty] | 0 |  | 0
11 | KNR 2310310-05/06 |  | - w-wa ścieralna z SMA 8 PMB 45/80-55, gr 4 cm (ciąg glówny w km 31+301 - 31+825) | m2 |  | 3406 | 0
12 | KNR 2310310-05/06 |  | - w-wa ścieralna z SMA 8 PMB 45/80-55, gr 4 cm (zjazdy w km 31+301 - 31+825) | m2 |  | 185 | 0
13 | KNR 2310310-05/06 |  | - w-wa ścieralna z SMA 11 PMB 45/80-55, gr 4 cm (ciąg główny w km 29+876 - 30+952) | m2 |  | 6456 | 0
14 | KNR 2310310-05/06 |  | - w-wa ścieralna z SMA 11 PMB 45/80-55, gr 4 cm (zjazdy w km 29+876 - 30+952) | m2 |  | 135 | 0
|  | D-06.00.00 | ROBOTY WYKOŃCZENIOWE |  |  |  |  | * | * | * | *
15 | KNR 23102-02 | D-06.03.01 | Plantowanie powierzchni poboczy gruntowych poprzez ścięcie i uzupełnienie w miejscu do 15 cm | m2 |  | 1965 | 0
16 | kalk.własna | D-06.03.01a | Umocnienie poboczy gruntowych oraz zjazdów destruktem bitumicznym gr. 15 cm z wyrównaniem koryta i odwiezieniem gruntu oraz transportem destruktu, skropieniem emulsją asfaltową w ilości 0,8 kg/m2 i miałowaniem grysem 4/6,3 mm w ilości 10 dm3/m2 | m2 |  | 1979 | 0
|  | D-07.00.00 | ORGANIZACJA RUCHU I BEZPIECZEŃSTWO |  |  |  |  | * | * | * | *
|  | D-07.01.01 | Oznakowanie poziome jezdni:
17 | KNR AT-04 0204-01 |  | - oznakowanie gładkie materiałami grubowarstwowymi, kolor biały (P-1b, P-1e, P-4, P-6, P-7a, P-7c, P-7d, P-10, P-14) | m2 |  | 131 | 0
18 | KNR AT-04 0204-01 |  | - oznakowanie gładkie materiałami grubowarstwowymi, kolor czerwony (P-10) | m2 |  | 12 | 0
19 | KNR 2-31 0706-02 |  | - oznakowanie materiałami cienkowarstwowymi (P-1a, P-1e, P-3a, P-4, P-6, P-7c, P-7d) | m2 |  | 559 | 0
20 | KNR AT-04 0210-01 |  | - punktowe elementy odblaskowe (PEO białe) najezdniowe naklejane | szt |  | 142 | 0
|  | D-07.02.01 | Oznakowanie pionowe stałe:
21 | KNR 231 0702-01 + 231 0703-02 |  | - znaki pionowe, typ S, folia II ( A-16 - 2 szt; B-25 - 1 szt; B-33 "50" - 1 szt; B-33 "70" - 1 szt.; B-42 - 1 szt; ) | szt |  | 6 | 0
22 | KNR 231 0702-01 + 231 0703-02 |  | - znaki pionowe, typ S, folia III (D-6 - 2 szt) | szt |  | 2 | 0
23 | KNR 231 0702-01 ANALOGIA | D-07.02.02 | Montaż slupków prowadzących U-1a | szt |  | 36 | 0
|  | D-08.00.00 | ELEMENTY ULIC |  |  |  |  | * | * | * | *
|  | D-08.01.01b | Ustawienie krawężników betonowych: |  |  |  |  | 0 | 0 | 0 | 0
24 | KNR 231 0402-04 + 231 403-05 |  | - wtopionych 12/25 cm na podsypce cementowo - piaskowej grubości 5 cm i ławie betonowej (0,0705 m3/mb) z oporem z betonu klasy C12/15 | m |  | 168 | 0
25 |  |  | RAZEM poz. 1 - 24 | * | * | * | 0
26 |  |  | Podatek VAT - 23% poz. 25 | * | * | * | 0
27 |  |  | OGÓŁEM - suma poz. 25 i 26 | * | * | * | 0 | * | 0 | * | 0

## zzk
IV. TABELA ELEMENTÓW SCALONYCH
REMONT NAWIERZCHNI DROGI WOJEWÓDZKIEJ NR 302 NA ODC. JASTRZĘBSKO STARE - SĘKOWO
odc. Jastrzębsko Stare - Sękowo w km 29+876 - 30+952 oraz m. Sękowo w km 31+301 - 31+825
| Pozycja | Wyszczególnienie elementów rozliczeniowych | R A Z E M | Odcinek II |  | Odcinek III
Lp. | Specyfikacji |  |  | Ilość jednostek | Wartość | Ilość jednostek | Wartość
| Technicznej |  |  |  | (PLN*) |  | (PLN*)
1 | 2 | 3 | 4 | 8 | 9 | 8 | 9
| ROBOTY DROGOWE |  | 0 | * | * | * | *
1 | D-01.00.00 | ROBOTY PRZYGOTOWAWCZE | 0 | 1.8 | 0 | 1 | 0
2 | D-04.00.00 | PODBUDOWY | 0 | 0 | 0 | 0 | #VALUE!
3 | D-05.00.00 | NAWIERZCHNIE | 0
4 | D-06.00.00 | ROBOTY WYKOŃCZENIOWE | 0
5 | D-07.00.00 | ORGANIZACJA RUCHU I BEZPIECZEŃSTWO | 0
6 | D-08.00.00 | ELEMENTY ULIC | 0 | * | * | * | *
RAZEM |  |  | 0
VAT 23% |  |  | 0
ŁĄCZNIE |  |  | 0